## 招标工程量清单扉页
| 杭州电子科技大学科技馆报告厅舞台及背景墙提升改造工程 |  |  |  | 工程
招 标 工 程 量 清 单
招 标 人: |  |  | 造价咨询人:
|  | （单位盖章） |  | （单位盖章）
法定代表人 或其授权人: |  |  | 法定代表人 或其授权人:
|  | （签字或盖章） |  | （签字或盖章）
编 制 人 ： |  |  | 复 核 人 ：
|  | （造价工程师签字盖专用章） |  | （造价工程师签字盖专用章）
编 制 时 间: |  |  | 编 制 时 间:

## 表1-6 主要材料及设备价格表
表1-6 主要材料及设备价格表
工程名称:杭州电子科技大学科技馆报告厅舞台及背景墙提升改造工程 |  |  |  |  | 第1页 共1页
序号 | 编码 | 材料或设备名称 | 规格、型号 | 单位 | 数量 | 单价(元) | 备注
1 | 0129120019 | 竹炭纤维金属碳晶板 | δ9 | m2
2 | 0129120019 | 黑钛拉丝不锈钢 | 304δ1.2 | m2
3 | 0723120017 | 企口实木复合木地板 | 15mm厚 | m2
4 | 0901120043 | 纸面石膏板 | 1200×2400×9.5 | m2
5 | BTJ110807 | 浅橡木条形木饰面穿孔吸音板 | 15mm厚 | m2
6 | 1701120087~3 | 碳素结构钢镀锌焊接钢管 | SC20 | m
7 | 1701120087~7 | 碳素结构钢镀锌焊接钢管 | SC50 | m
8 | 2500120001~1 | φ120LED防眩光筒灯（白光） |  | 套
9 | 2605120033~1 | 单联单控开关 |  | 只
10 | 2801120393~1 | HDMI线缆 |  | m
11 | 2801120885~1 | 铜芯塑料绝缘线 | WDZ-BYJR-2.5 | m
12 | 2801120885~1 | 铜芯塑料绝缘线 | WDZ-BYJ-2.5 | m
13 | 2801330075~1 | 五类非屏蔽双绞线 | CAT5E | m
14 | 2803330009~1 | 电力电缆 | WDZ-YJY-4*50+1*25 | m
15 | 2803330009~1 | 电力电缆 | WDZ-YJY-5*6 | m
16 | 2803330009~1 | 电力电缆 | WDZ-YJY-4*35+1*16 | m
17 | 2906330001~2 | JDG电线套管(镀锌) | JDG20 | m
18 | 2906330001~6 | JDG电线套管(镀锌) | JDG50 | m
19 | 2911120055~1 | 开关、插座接线盒 |  | 个
20 | 2911120055~1 | 接线盒 |  | 个
21 | B55111225~1 | 配电箱 AL1 非标箱 |  | 台
22 | HY005~1 | 信息模块 |  | 个

## 1_表1-2 分部分项工程量清单及计价表（号清单）
表 1-2 分部分项工程量清单及计价表(号清单)
单位工程及专业工程名称:科技馆报告厅舞台及背景墙提升改造工程-装饰工程 | [8 empty] | 第1页 共3页
序号 | 项目 编码 | 项目名称 | 项目特征描述 | 计量 单位 | 工程量 | 综合单价 (元) | 合价 (元) | 其中 |  |  | 备注
[8 empty] | 人工费 | 机械费 | 管理费
楼地面装饰工程
1 | 011104002001 | 实木复合地板 | 实木复合木地板地面： 1、15mm厚企口实木复合木地板（打蜡上光），含木地板收口条 2、企榫槽满涂胶液挤严后铺设 3、5mm厚泡沫塑料衬垫 4、原有钢龙骨、阻燃板基层利旧，破损处修复 | m2 | 63.46
2 | 011105006001 | 金属踢脚线 | 不锈钢踢脚线： 1、80高1.2mm厚黑钛拉丝不锈钢踢脚 2、内衬12mm厚阻燃板基层 | m | 32.63
墙、柱面装饰与隔断、幕墙工程
3 | 01B001 | 原电子音响外网布更换 | 原电子音响外网布更换，材质样式同原有 | 处 | 2
4 | 011207001001 | 墙面装饰板 | 吸音板墙面： 1、15mm厚浅橡木条形木饰面穿孔吸音板（选样） 2、15mm厚阻燃板基层 3、内置100mm厚防火岩棉 4、内部原轻钢龙骨保留，局部与钢管焊接，80*50*4横向钢龙骨@1000上下固定、80*80*6镀锌钢管立柱到顶钢板埋件、化学螺栓固定 5、具体要求详见节点图 | m2 | 157.85
表 1-2 分部分项工程量清单及计价表(号清单)
单位工程及专业工程名称:科技馆报告厅舞台及背景墙提升改造工程-装饰工程 | [8 empty] | 第2页 共3页
序号 | 项目 编码 | 项目名称 | 项目特征描述 | 计量 单位 | 工程量 | 综合单价 (元) | 合价 (元) | 其中 |  |  | 备注
[8 empty] | 人工费 | 机械费 | 管理费
5 | 011207001002 | 墙面装饰板 | 碳晶板墙面： 1、9mm厚竹炭纤维金属碳晶板（选样） 2、15mm厚阻燃板基层 3、50*50*4镀锌方管框架（竖向@600，横向@1100） 4、具体要求详见节点图 | m2 | 108.40
6 | 011207001003 | 墙面装饰板 | 不锈钢墙面及边框： 1、1.2mm厚黑钛拉丝不锈钢，含边框制作与安装 2、15mm厚阻燃板基层 3、50*50*4镀锌方管框架 4、具体要求详见节点图 | m2 | 12.19
7 | 01B002 | 布艺横幅 | 500mm宽定制布艺横幅（选样，内容由业主定） | 米 | 11.75
门窗工程
8 | 010801002001 | 木质门带套 | 隐形门： 1、洞口尺寸：900*2400 2、门扇材质：木质门，面贴9mm厚竹炭纤维金属碳晶板（选样）（碳晶板另计） 3、门套及门套线材质：配套隐形门门套 4、含门锁、合页、五金等其他所有相关配件齐全 | 樘 | 2
9 | 011401001001 | 木门油漆 | 木门油漆： 1、门洞尺寸：1800*2420 2、重刷木门油漆3遍 3、原门油漆铲除清理 | 樘 | 2
天棚工程
表 1-2 分部分项工程量清单及计价表(号清单)
单位工程及专业工程名称:科技馆报告厅舞台及背景墙提升改造工程-装饰工程 | [8 empty] | 第3页 共3页
序号 | 项目 编码 | 项目名称 | 项目特征描述 | 计量 单位 | 工程量 | 综合单价 (元) | 合价 (元) | 其中 |  |  | 备注
[8 empty] | 人工费 | 机械费 | 管理费
10 | 011302001001 | 吊顶天棚 | 石膏板吊顶： 1、双层9.5mm厚纸面石膏板 2、板缝贴胶带、点锈 3、配套60系列轻钢龙骨，φ8吊筋 4、含设备开孔、检修口400*400制作与安装等综合考虑在内 | m2 | 18.11
11 | 011407002001 | 天棚喷刷涂料 | 涂料吊顶吊顶： 1、白色无机涂料3遍（一底二面） 2、批刮腻子二遍找平 | m2 | 18.11
拆除工程
12 | 01B003 | 拆除工程 | 拆除工程： 1、拆除木地板、原有墙面装饰拆除等拆除，拆除至满足设计改造要求 2、现场建筑垃圾清理、搬运、外运、处置等，请投标单位根据处置市场处置费用并结合自身情况综合考虑报价 | 项 | 1
合计

## 1_表1-3-C 技术措施项目清单及计价表
表1-3-C 技术措施项目清单及计价表
工程名称:杭州电子科技大学科技馆报告厅舞台及背景墙提升改造工程
单位工程及专业工程名称:科技馆报告厅舞台及背景墙提升改造工程-装饰工程 | [8 empty] | 第1页 共1页
序号 | 项目 编码 | 项目名称 | 项目特征描述 | 计量 单位 | 工程量 | 综合单价 (元) | 合价 (元) | 其中 |  |  | 备注
[8 empty] | 人工费 | 机械费 | 管理费
[请输入分部名称,电子评标勿删]
1 | 011701006001 | 施工用脚手架 | 施工用脚手架 | 项 | 1
2 | 01B004 | 其他技术措施费 | 现场成品保护、材料搬运、施工围挡、警示牌等其他技术措施费，请投标单位根据现场实际情况综合考虑报价 | 项 | 1
合计

## 2_表1-2 分部分项工程量清单及计价表（号清单）
表 1-2 分部分项工程量清单及计价表(号清单)
单位工程及专业工程名称:科技馆报告厅舞台及背景墙提升改造工程-安装工程 | [8 empty] | 第1页 共3页
序号 | 项目 编码 | 项目名称 | 项目特征描述 | 计量 单位 | 工程量 | 综合单价 (元) | 合价 (元) | 其中 |  |  | 备注
[8 empty] | 人工费 | 机械费 | 管理费
|  | 强电工程 |  |  | 0
1 | 030404017001 | 配电箱 | 1.配电箱 AL1 非标箱 2.含箱内端子板外部接线，含箱内元器件、接地等详见系统图 | 台 | 1
2 | 030408001001 | 电力电缆 | 铜芯电力电缆敷设 电缆 WDZ-YJY-4*50+1*25 | m | 120.00
3 | 030408001002 | 电力电缆 | 铜芯电力电缆敷设 电缆 WDZ-YJY-4*35+1*16 | m | 6.15
4 | 030408001003 | 电力电缆 | 铜芯电力电缆敷设 电缆 WDZ-YJY-5*6 | m | 37.93
5 | 030408006001 | 电力电缆头 | 户内干包式电力电缆头制作、安装 干包终端头（1kV以下截面mm2以下）120 | 个 | 2
6 | 030408006002 | 电力电缆头 | 户内干包式电力电缆头制作、安装 干包终端头（1kV以下截面mm2以下）35 | 个 | 2
7 | 030408006003 | 电力电缆头 | 户内干包式电力电缆头制作、安装 干包终端头（1kV以下截面mm2以下）10mm2及以下三芯及以上电缆头制安 | 个 | 4
8 | 030411001001 | 配管 | 1.砖、混凝土结构暗配镀锌钢管 SC50 2.管道接地,墙面开槽及恢复 | m | 120.00
9 | 030411001002 | 配管 | 1.砖、混凝土结构暗配镀锌钢管SC20 2.管道接地,墙面开槽及恢复 | m | 5.00
表 1-2 分部分项工程量清单及计价表(号清单)
单位工程及专业工程名称:科技馆报告厅舞台及背景墙提升改造工程-安装工程 | [8 empty] | 第2页 共3页
序号 | 项目 编码 | 项目名称 | 项目特征描述 | 计量 单位 | 工程量 | 综合单价 (元) | 合价 (元) | 其中 |  |  | 备注
[8 empty] | 人工费 | 机械费 | 管理费
10 | 030411001003 | 配管 | 1.砖、混凝土结构暗配JDG管 JDG50 2.管道接地,墙面开槽及恢复 | m | 29.50
11 | 030411001004 | 配管 | 砖、混凝土结构明配镀锌钢管 SC20 | m | 40.00
12 | 030411001005 | 配管 | 砖、混凝土结构明配JDG管 JDG50 | m | 9.00
13 | 030413001001 | 铁构件 | 吊顶内明配管支吊架 | kg | 29.40
14 | 031201003001 | 金属结构刷油 | 支吊架除锈刷油 | kg | 29.40
15 | 030411004001 | 配线 | 管内穿线 铜芯导线截面 WDZ-BYJ-2.5 | m | 90.00
16 | 030411004002 | 配线 | 管内穿线 铜芯导线截面 WDZ-BYJR-2.5 | m | 45.00
17 | 030412004001 | 装饰灯 | 1.φ120LED防眩光筒灯（白光） 2.光源安装 | 套 | 4
18 | 030404034001 | 照明开关 | 单联单控开关 | 个 | 2
19 | 030411006001 | 接线盒 | 暗装接线盒 | 个 | 7
20 | 030411006002 | 接线盒 | 开关、插座接线盒 | 个 | 2
|  | 弱电部分 |  |  | 0
21 | 030411001006 | 配管 | 1.砖、混凝土结构暗配JDG管 JDG20 2.管道接地,墙面开槽及恢复 | m | 276.00
22 | 030411004003 | 配线 | HDMI线缆 | m | 20.00
表 1-2 分部分项工程量清单及计价表(号清单)
单位工程及专业工程名称:科技馆报告厅舞台及背景墙提升改造工程-安装工程 | [8 empty] | 第3页 共3页
序号 | 项目 编码 | 项目名称 | 项目特征描述 | 计量 单位 | 工程量 | 综合单价 (元) | 合价 (元) | 其中 |  |  | 备注
[8 empty] | 人工费 | 机械费 | 管理费
23 | 030502005001 | 双绞线缆 | 五类非屏蔽双绞线 CAT5E | m | 286.00
24 | 030502012001 | 信息插座 | 信息模块 | 个 | 3
25 | 030411006003 | 接线盒 | 开关、插座接线盒 | 个 | 3
合计

## 2_表1-3-C 技术措施项目清单及计价表
表1-3-C 技术措施项目清单及计价表
工程名称:杭州电子科技大学科技馆报告厅舞台及背景墙提升改造工程
单位工程及专业工程名称:科技馆报告厅舞台及背景墙提升改造工程-安装工程 | [8 empty] | 第1页 共1页
序号 | 项目 编码 | 项目名称 | 项目特征描述 | 计量 单位 | 工程量 | 综合单价 (元) | 合价 (元) | 其中 |  |  | 备注
[8 empty] | 人工费 | 机械费 | 管理费
|  | [请输入分部名称,电子评标勿删] |  |  | 0
1 | 031301017001 | 脚手架搭拆 | 脚手架搭拆费 | 项 | 1
合计