## 招标工程量清单扉页
| 杭州电子科技大学下沙校区四教及生活区部分道路改造工程 |  |  |  | 工程
招 标 工 程 量 清 单
招 标 人: |  |  | 造价咨询人:
|  | （单位盖章） |  | （单位盖章）
法定代表人 或其授权人: |  |  | 法定代表人 或其授权人:
|  | （签字或盖章） |  | （签字或盖章）
编 制 人 ： |  |  | 复 核 人 ：
|  | （造价工程师签字盖专用章） |  | （造价工程师签字盖专用章）
编 制 时 间: |  |  | 编 制 时 间:

## 表1-6 主要材料及设备价格表
表1-6 主要材料及设备价格表
工程名称:杭州电子科技大学下沙校区四教及生活区部分道路改造工程 |  |  |  |  | 第1页 共1页
序号 | 编码 | 材料或设备名称 | 规格、型号 | 单位 | 数量 | 单价(元) | 备注
1 | 0405120119 | 碎石 | 综合 | t
2 | 0407120035 | 塘渣 |  | t
3 | 0431120177 | 非泵送商品混凝土 | C20 | m3
4 | 0431120181 | 非泵送商品混凝土 | C25 | m3
5 | 0435120017 | 粗粒式沥青混凝土 | （AC-30） | m3
6 | 0435120063 | SBS改性细粒式沥青混凝土 | （AC-13） | m3
7 | 0803120317 | 600*300火烧面花岗岩 | δ30 | m2
8 | 1701120087~6 | 碳素结构钢镀锌焊接钢管 | SC40 | m
9 | 2803330025~1 | 铜芯电缆 | WDZ-YJY22-5*10 | m

## 1_表1-2 分部分项工程量清单及计价表（号清单）
表 1-2 分部分项工程量清单及计价表(号清单)
单位工程及专业工程名称:市政-道路 | [8 empty] | 第1页 共4页
序号 | 项目 编码 | 项目名称 | 项目特征描述 | 计量 单位 | 工程量 | 综合单价 (元) | 合价 (元) | 其中 |  |  | 备注
[8 empty] | 人工费 | 机械费 | 管理费
四教北侧道路
1 | 041001004001 | 铲除工程 | 铲除工程： 1、改造范围路面、绿化、植草砖铲除、侧石铲除、土方挖除等，铲至满足新做路面底标高，人工、机械开挖综合考虑 2、垃圾清理、外运、处置，投标单位根据自身综合考虑运距、处置市场费用等 | m2 | 956.62
2 | 040203006001 | 沥青混凝土 | 沥青路面（1）修复做法： 1、40mm厚SBS改性细粒式沥青混凝土（AC-13） | m2 | 956.62
3 | 040203003001 | 透层、粘层 | 沥青路面（1）修复做法： 2、改性乳化沥青粘层 | m2 | 956.62
4 | 040203006002 | 沥青混凝土 | 沥青路面（1）修复做法： 3、60mm厚粗粒式沥青混凝土（AC-30） | m2 | 956.62
5 | 040203003002 | 透层、粘层 | 沥青路面（1）修复做法： 4、改性乳化沥青透层 | m2 | 956.62
6 | 040202015001 | 水泥稳定碎（砾）石 | 沥青路面（1）修复做法： 5、150mm厚水稳地面 | m2 | 956.62
7 | 040202011001 | 碎石 | 沥青路面（1）修复做法： 6、150mm厚碎石垫层 7、原状土回填压实，顶面竣工验收回弹模量不小于25MPa | m2 | 956.62
表 1-2 分部分项工程量清单及计价表(号清单)
单位工程及专业工程名称:市政-道路 | [8 empty] | 第2页 共4页
序号 | 项目 编码 | 项目名称 | 项目特征描述 | 计量 单位 | 工程量 | 综合单价 (元) | 合价 (元) | 其中 |  |  | 备注
[8 empty] | 人工费 | 机械费 | 管理费
8 | 040204004001 | 安砌侧（平、缘）石 | 侧石修复： 1、300*1000*150芝麻灰花岗岩机切面 2、30mm厚M10砂浆卧底 3、侧面100mm厚C20细石混凝土固定 | m | 240.03
9 | 04B001 | 原有井盖保留，井圈更换 | 原有井盖保留，井圈更换 | 个 | 15
四教中庭
10 | 041001004002 | 铲除工程 | 铲除工程： 1、改造范围路面、绿化、植草砖铲除、侧石铲除、土方挖除等，铲至满足新做路面底标高，人工、机械开挖综合考虑 2、垃圾清理、外运、处置，投标单位根据自身综合考虑运距、处置市场费用等 | m2 | 194.34
11 | 040203007001 | 水泥混凝土 | 混凝土路面做法： 1、150mm厚C25混凝土 | m2 | 194.34
12 | 040202011002 | 碎石 | 混凝土路面做法： 2、150mm厚级配碎石垫层 | m2 | 194.34
13 | 040202013001 | 山皮石 | 混凝土路面做法： 3、500mm厚塘渣、素土夯实 | m2 | 194.34
14 | 04B002 | 原排水成品保护 | 原排水系统保留，成品保护，若现场施工实际需改动，综合考虑在内 | 项 | 1
生活区道路
表 1-2 分部分项工程量清单及计价表(号清单)
单位工程及专业工程名称:市政-道路 | [8 empty] | 第3页 共4页
序号 | 项目 编码 | 项目名称 | 项目特征描述 | 计量 单位 | 工程量 | 综合单价 (元) | 合价 (元) | 其中 |  |  | 备注
[8 empty] | 人工费 | 机械费 | 管理费
15 | 041001004003 | 铲除工程 | 铲除工程： 1、改造范围路面、绿化、植草砖铲除、侧石铲除、土方挖除等，铲至满足新做路面底标高，人工、机械开挖综合考虑 2、垃圾清理、外运、处置，投标单位根据自身综合考虑运距、处置市场费用等 | m2 | 292.58
16 | 050101009001 | 种植土回（换）填 | 绿化路面做法： 1、原绿化路面开挖后原材质回填，300mm厚种植回填土更换 2、破损处原材质绿化修补，如遇较大树木或竹林需做适当位移 3、采用麦冬修复，高度10-15cm，冠幅20cm（5株/丛，36丛/平米） | m2 | 72.00
17 | 040203008001 | 块料面层 | 花岗岩路面做法： 1、30mm厚600*300火烧面花岗岩 2、30mm厚水泥砂浆找平 | m2 | 220.58
18 | 040204004002 | 安砌侧（平、缘）石 | 侧石修复： 1、300*1000*150芝麻灰花岗岩机切面 2、30mm厚M10砂浆卧底 3、侧面100mm厚C20细石混凝土固定 | m | 33.00
19 | 040803001001 | 电缆 | 1.名称：电力电缆 2.型号、规格：WDZ-YJY22-5*10 3.敷设方式、部位：WC、FC | m | 40.00
表 1-2 分部分项工程量清单及计价表(号清单)
单位工程及专业工程名称:市政-道路 | [8 empty] | 第4页 共4页
序号 | 项目 编码 | 项目名称 | 项目特征描述 | 计量 单位 | 工程量 | 综合单价 (元) | 合价 (元) | 其中 |  |  | 备注
[8 empty] | 人工费 | 机械费 | 管理费
20 | 030408006001 | 电力电缆头 | 户内干包式电力电缆头制作、安装 干包终端头（1kV以下截面mm2以下）35 | 个 | 2
21 | 030411001001 | 配管 | 1.砖、混凝土结构暗配镀锌钢管 SC40 2.管道接地，地面墙面开槽及恢复 | m | 40.00
合计

## 1_表1-3-C 技术措施项目清单及计价表
表1-3-C 技术措施项目清单及计价表
工程名称:杭州电子科技大学下沙校区四教及生活区部分道路改造工程
单位工程及专业工程名称:市政-道路 | [8 empty] | 第1页 共1页
序号 | 项目 编码 | 项目名称 | 项目特征描述 | 计量 单位 | 工程量 | 综合单价 (元) | 合价 (元) | 其中 |  |  | 备注
[8 empty] | 人工费 | 机械费 | 管理费
[请输入分部名称,电子评标勿删]
1 | 041106001001 | 大型机械设备进出场及安拆 | 挖掘机、压路机、摊铺机等大型机械设备进出场及安拆 | 项 | 1
2 | 04B003 | 成品保护 | 成品保护： 1、遇有基层变化处设变形缝一道 2、改造完成厚地面墙面破损需同材质恢复 3、开挖时遇到原有管道时需做好相关保护措施 | 项 | 1
合计