## 招标工程量清单扉页
| 杭州电子科技大学下沙校区1、3、7教及9-12教学楼外立面整修工程 |  |  |  | 工程
招 标 工 程 量 清 单
招 标 人: |  |  | 造价咨询人:
|  | （单位盖章） |  | （单位盖章）
法定代表人 或其授权人: |  |  | 法定代表人 或其授权人:
|  | （签字或盖章） |  | （签字或盖章）
编 制 人 ： |  |  | 复 核 人 ：
|  | （造价工程师签字盖专用章） |  | （造价工程师签字盖专用章）
编 制 时 间: |  |  | 编 制 时 间:

## 表1-6 主要材料及设备价格表
表1-6 主要材料及设备价格表
工程名称:杭州电子科技大学下沙校区1、3、7教及9-12教学楼外立面整修工程 |  |  |  |  | 第1页 共1页
序号 | 编码 | 材料或设备名称 | 规格、型号 | 单位 | 数量 | 单价(元) | 备注
1 | 0703120007 | 瓷质外墙砖 |  | m2
2 | 补 | 外墙及窗户玻璃清洗 |  | m2
3 | 补 | 栏杆整修 |  | m
4 | 1725330123~1 | UPVC排水管 | DN75 | m

## 1_表1-2 分部分项工程量清单及计价表（号清单）
表 1-2 分部分项工程量清单及计价表(号清单)
单位工程及专业工程名称:1、3、7教外立面整修工程-装饰 | [8 empty] | 第1页 共4页
序号 | 项目 编码 | 项目名称 | 项目特征描述 | 计量 单位 | 工程量 | 综合单价 (元) | 合价 (元) | 其中 |  |  | 备注
[8 empty] | 人工费 | 机械费 | 管理费
|  | 1教 |  |  | 0
1 | 011206002001 | 外墙条形面砖 | 1、原有外墙面砖及基层水泥砂浆凿除、清理干净。 2、刷素水泥浆一道，基层20厚1:3水泥砂浆粉刷。 3、贴外墙同色、同规格外墙面砖、勾缝 | m2 | 30.00
2 | 011407001001 | 墙面喷刷涂料 | 1、原有外墙涂料铲除、清理干净，局部空鼓处水泥砂浆凿除、修补完整。 2、批外墙防水腻子、刷同色外墙涂料。 | m2 | 6003.00
3 | 011503001001 | 栏杆整修及油漆 | 1、原有腐烂栏杆拆除，更换新的钢管栏杆。 2、除锈、铲除原有油漆，刷防锈漆、重新喷油漆 | m | 409.00
4 | 011407001002 | 墙面喷刷涂料 | 1、原有空鼓真石漆铲除、清理干净，局部空鼓处水泥砂浆凿除、修补完整 2、批外墙防水腻子、专用粘结剂，喷同色外墙真石漆。 | m2 | 960.00
5 | 01B001 | 外墙及窗户玻璃清洗 | 外墙及窗户玻璃清洗 | m2 | 15526.00
6 | 031001006001 | 空调冷凝水管 | 1、D75UPVC空调冷凝水管安装、含弯头、三通等所有配件 2、打孔、与墙固定等 | m | 558.00
7 | 011405001001 | 雨棚钢架重新油漆 | 按投影面积计算 钢架除锈、刷环氧富锌防锈漆二道，金属面刷氟碳漆二遍 | m2 | 56.00
8 | 01B002 | 雨棚玻璃清洗 | 按投影面积计算 雨棚玻璃清洗 | m2 | 56.00
表 1-2 分部分项工程量清单及计价表(号清单)
单位工程及专业工程名称:1、3、7教外立面整修工程-装饰 | [8 empty] | 第2页 共4页
序号 | 项目 编码 | 项目名称 | 项目特征描述 | 计量 单位 | 工程量 | 综合单价 (元) | 合价 (元) | 其中 |  |  | 备注
[8 empty] | 人工费 | 机械费 | 管理费
9 | 011701002001 | 外脚手架及安全措施 | 1、空调冷凝管安装，玻璃清洗、刷白翻新等外墙改造内容脚手架、自行考虑。 2、确保施工安全，按学校要求做好施工围挡、文明施工措施 | 项 | 1
|  | 3教 |  |  | 0
10 | 011206002002 | 外墙条形面砖 | 1、原有外墙面砖及基层水泥砂浆凿除、清理干净。 2、刷素水泥浆一道，基层20厚1:3水泥砂浆粉刷。 3、贴外墙同色、同规格外墙面砖、勾缝 | m2 | 30.00
11 | 011407001003 | 墙面喷刷涂料 | 1、原有外墙涂料铲除、清理干净，局部空鼓处水泥砂浆凿除、修补完整。 2、批外墙防水腻子、刷同色外墙涂料。 | m2 | 6172.00
12 | 011503001002 | 栏杆整修及油漆 | 1、原有腐烂栏杆拆除，更换新的钢管栏杆。 2、除锈、铲除原有油漆，刷防锈漆、重新喷油漆 | m | 344.00
13 | 011407001004 | 墙面喷刷涂料 | 1、原有空鼓真石漆铲除、清理干净，局部空鼓处水泥砂浆凿除、修补完整 2、批外墙防水腻子、专用粘结剂，喷同色外墙真石漆。 | m2 | 900.00
14 | 01B003 | 外墙及窗户玻璃清洗 | 外墙及窗户玻璃清洗 | m2 | 13363.00
15 | 011405001002 | 雨棚钢架重新油漆 | 按投影面积计算 钢架除锈、刷环氧富锌防锈漆二道，金属面刷氟碳漆二遍 | m2 | 108.00
表 1-2 分部分项工程量清单及计价表(号清单)
单位工程及专业工程名称:1、3、7教外立面整修工程-装饰 | [8 empty] | 第3页 共4页
序号 | 项目 编码 | 项目名称 | 项目特征描述 | 计量 单位 | 工程量 | 综合单价 (元) | 合价 (元) | 其中 |  |  | 备注
[8 empty] | 人工费 | 机械费 | 管理费
16 | 01B004 | 雨棚玻璃清洗 | 按投影面积计算 雨棚玻璃清洗 | m2 | 108.00
17 | 011701002002 | 外脚手架及安全措施 | 1、空调冷凝管安装，玻璃清洗、刷白翻新等外墙改造内容脚手架、自行考虑。 2、确保施工安全，按学校要求做好施工围挡、文明施工措施 | 项 | 1
|  | 7教 |  |  | 0
18 | 011206002003 | 外墙条形面砖 | 1、原有外墙面砖及基层水泥砂浆凿除、清理干净。 2、刷素水泥浆一道，基层20厚1:3水泥砂浆粉刷。 3、贴外墙同色、同规格外墙面砖、勾缝 | m2 | 10.00
19 | 011407001005 | 墙面喷刷涂料 | 1、原有外墙涂料铲除、清理干净，局部空鼓处水泥砂浆凿除、修补完整。 2、批外墙防水腻子、刷同色外墙涂料。 | m2 | 6379.00
20 | 011503001003 | 栏杆整修及油漆 | 1、原有腐烂栏杆拆除，更换新的钢管栏杆。 2、除锈、铲除原有油漆，刷防锈漆、重新喷油漆 | m | 930.00
21 | 011407001006 | 墙面喷刷涂料 | 1、原有空鼓真石漆铲除、清理干净，局部空鼓处水泥砂浆凿除、修补完整 2、批外墙防水腻子、专用粘结剂，喷同色外墙真石漆。 | m2 | 920.00
22 | 01B005 | 外墙及窗户玻璃清洗 | 外墙及窗户玻璃清洗 | m2 | 15564.00
表 1-2 分部分项工程量清单及计价表(号清单)
单位工程及专业工程名称:1、3、7教外立面整修工程-装饰 | [8 empty] | 第4页 共4页
序号 | 项目 编码 | 项目名称 | 项目特征描述 | 计量 单位 | 工程量 | 综合单价 (元) | 合价 (元) | 其中 |  |  | 备注
[8 empty] | 人工费 | 机械费 | 管理费
23 | 011701002003 | 外脚手架及安全措施 | 1、空调冷凝管安装，玻璃清洗、刷白翻新等外墙改造内容脚手架、自行考虑。 2、确保施工安全，按学校要求做好施工围挡、文明施工措施 | 项 | 1
合计