## 招标工程量清单扉页
|  | 杭州电子科技大学文一校区西教楼EDA技术创新中心改造工程 |  | 工程
招标工程量清单
招 标 人： |  |  | 造价咨询人：
| (单位盖章) |  |  |  | (单位盖章)
法定代表人 或其授权人： |  |  | 法定代表人 或其授权人：
| (签字或盖章) |  |  |  | (签字或盖章)
编 制 人： |  |  | 复 核 人：
| (造价工程师签字盖专用章) |  |  |  | (造价工程师签字盖专用章)
编 制 时 间： | 年 月 日 |  | 复 核 时 间： |  | 年 月 日

## 表1-1-1 工程项目报价汇总表
工程项目报价汇总表
工程名称：杭州电子科技大学文一校区西教楼EDA技术创新中心改造工程 |  |  | 第 1 页 共 1 页
序号 | 内容 | 金额(元) | 其 中
|  |  | 安全文明 施工费(元) | 规费(元)
一 | 单位工程汇总
1 | 单独装饰工程
2 | 通用安装工程
一 | 单位工程费合计
二 | 未纳入单位工程费的其他费用[1+2+3+4]
1 | 整体措施项目清单
1.1 | 组织措施项目清单
1.2 | 技术措施项目清单
2 | 整体其他项目清单
3 | 规费
4 | 税金
总报价[一+二]
总 计【一 + 二】
表-02

## 表1-1-2 单位工程报价汇总表【单独装饰工程】
单位工程报价汇总表
工程名称：杭州电子科技大学文一校区西教楼EDA技术创新中心改造工程
单位工程名称：单独装饰工程 |  |  | 单位：元
序号 | 汇 总 内 容 | (一层装饰) |  | (二层装饰)
|  | 清单控制价汇总 |  | 清单控制价汇总
一 | 分部分项工程量清单
二 | 措施项目清单（1+2）
1 | 组织措施项目清单
2 | 技术措施项目清单
三 | 其他项目清单 | - |  | -
四 | 规费
五 | 税金[（一+二+三+四）*费率] | - |  | -
六 | 总报价（一+二+三+四+五）
合计=一+二+三+四+五
单位工程报价汇总表
工程名称：杭州电子科技大学文一校区西教楼EDA技术创新中心改造工程
单位工程名称：单独装饰工程 |  |  | 单位：元
序号 | 汇 总 内 容 | (三层装饰) |  | (拆除工程与措施项目)
|  | 清单控制价汇总 |  | 清单控制价汇总
一 | 分部分项工程量清单
二 | 措施项目清单（1+2）
1 | 组织措施项目清单
2 | 技术措施项目清单
三 | 其他项目清单 | - |  | -
四 | 规费
五 | 税金[（一+二+三+四）*费率] | - |  | -
六 | 总报价（一+二+三+四+五）
合计=一+二+三+四+五
单位工程报价汇总表
工程名称：杭州电子科技大学文一校区西教楼EDA技术创新中心改造工程
单位工程名称：单独装饰工程 |  |  | 单位：元
金额小计

## 表1-4 其他项目清单及计价表【单独装饰工程】
表1-4 其他项目清单与计价表
工程名称：杭州电子科技大学文一校区西教楼EDA技术创新中心改造工程
单项工程名称：单独装饰工程 |  |  |  | 第 1 页 共 1 页
序号 | 项目名称 | 金额（元） |  | 备注
1 | 暂列金额
2 | 计日工 |  |  | 明细表详见1-4-1
3 | 总承包服务费 |  |  | 明细表详见1-4-2
4 | 标化工地增加费 |  |  | 在整体项目中计取
5 | 优质工程增加费 |  |  | 暂定费用
合 计
投标人：（盖章） |  |  | 法定代表人或委托代理人：（签字或盖章）

## 表1-2 分部分项工程量清单与计价表【一层装饰】
表1-2 分部分项工程量清单及计价表( 号清单)
单位工程及专业工程名称：单独装饰工程-一层装饰 | [7 empty] | 第 1 页 共 22 页
序号 | 项目编码 | 项目名称 | 项目特征描述 | 计量单位 | 工程量 | 综合单价(元) | 合价(元) | 其中（元） |  |  | 备注
[8 empty] | 人工费 | 机械费 | 管理费
走廊
保温、隔热、防腐工程
1 | 011001003001 | 保温隔热墙面 | 内墙2 1、5厚抗裂砂浆压入玻纤网格布 | m2 | 152.51
屋面及防水工程
2 | 010903002002 | 墙面涂膜防水 | 内墙2、内墙4 1、1.5厚聚合物水泥基防水涂料防水层 | m2 | 175.82
楼地面装饰工程
3 | 011101002003 | 现浇水磨石楼地面 | 1、原地面清洗打磨 | m2 | 161
4 | 011105006006 | 金属踢脚线 | 踢1 金属踢脚（80）高 1、黑色不锈钢踢脚线,稀水泥浆擦缝 2、8厚的1:2水泥砂浆粘贴(内掺建筑胶) 3、5厚1:3水泥砂浆打底划出纹道 4、墙面基层清扫处理,混凝土墙时刷素水泥一道(内掺建筑胶) | m2 | 4.75
墙、柱面装饰与隔断、幕墙工程
表1-2 分部分项工程量清单及计价表( 号清单)
单位工程及专业工程名称：单独装饰工程-一层装饰 | [7 empty] | 第 2 页 共 22 页
序号 | 项目编码 | 项目名称 | 项目特征描述 | 计量单位 | 工程量 | 综合单价(元) | 合价(元) | 其中（元） |  |  | 备注
[8 empty] | 人工费 | 机械费 | 管理费
5 | 011207001010 | 墙面装饰板 | 新建轻钢龙骨隔墙 1、18mm厚木工板基层 2、75系列龙骨间距@400 4、墙体基层干燥、除油、除尘 5、具体做法详见图纸，面层由广告公司深化 | m2 | 78.3
6 | 011207001011 | 墙面装饰板 | 内墙4 防潮防霉石膏板墙面 1、9.5厚防潮防霉石膏板 | m2 | 17.4
天棚工程
表1-2 分部分项工程量清单及计价表( 号清单)
单位工程及专业工程名称：单独装饰工程-一层装饰 | [7 empty] | 第 3 页 共 22 页
序号 | 项目编码 | 项目名称 | 项目特征描述 | 计量单位 | 工程量 | 综合单价(元) | 合价(元) | 其中（元） |  |  | 备注
[8 empty] | 人工费 | 机械费 | 管理费
7 | 011302001001 | 吊顶天棚 | 棚4 纸面石膏板吊顶 1、双层9.5mm厚纸面石膏板（错缝搭接），板材用自攻螺丝与龙骨固定,中距≤200,螺钉距板边长边≥10,短边≥15 2、包含成品检修口，具体做法详见节点图 2、C型轻钢覆面横撑龙骨CB50×20(或CB60×27),间距1200,用挂插件与次龙骨联结 3、C型轻钢覆面次龙骨CB5×20(或CB60×27)用吸顶吊件联结,间距 ≤800,次龙骨与次龙骨间距400 4、龙骨吸顶吊件中距横向400,纵向≤800,用膨胀螺栓与钢筋混凝土板固定 | m2 | 45
表1-2 分部分项工程量清单及计价表( 号清单)
单位工程及专业工程名称：单独装饰工程-一层装饰 | [7 empty] | 第 4 页 共 22 页
序号 | 项目编码 | 项目名称 | 项目特征描述 | 计量单位 | 工程量 | 综合单价(元) | 合价(元) | 其中（元） |  |  | 备注
[8 empty] | 人工费 | 机械费 | 管理费
8 | 011302001002 | 吊顶天棚 | 棚5 矿棉板天棚 1、9厚板材面层 2、T型轻钢次龙骨TB24x28,间距600与主龙骨插接 3、T型轻钢主龙骨TB24x38(或TB24x28),间距600,用挂件与承载龙骨固定 4、U型轻钢承载龙骨CB38x12,间距< 1200,用吊件与钢筋吊杆联结后找平 5、10号镀锌低碳钢丝(或@6钢筋)吊杆,双向中距<1200,吊杆上部与底板 预留吊环(勾)固定 6、铲除原有面层至基层现浇钢筋混凝土板底预留10钢筋吊环(勾)双向中距< 1200 | m2 | 45
9 | 011304001001 | 灯带（槽） | 暗藏LED灯带 1、9mm阻燃板 2、9.5mm厚纸面石膏板 3、不锈钢扣条 4、具体做法详见图纸 | m2 | 3
表1-2 分部分项工程量清单及计价表( 号清单)
单位工程及专业工程名称：单独装饰工程-一层装饰 | [7 empty] | 第 5 页 共 22 页
序号 | 项目编码 | 项目名称 | 项目特征描述 | 计量单位 | 工程量 | 综合单价(元) | 合价(元) | 其中（元） |  |  | 备注
[8 empty] | 人工费 | 机械费 | 管理费
10 | 011302001003 | 吊顶天棚（侧板） | 棚4 纸面石膏板吊顶 1、9mm阻燃板（侧板） 2、50系列轻钢龙骨 3、具体做法详见节点图 | m2 | 2.38
油漆、涂料、裱糊工程
11 | 011407001001 | 墙面喷刷涂料 | 内墙2 内保温无机涂料内墙 1、无机内墙涂料二遍 2、满批腻子两遍 | m2 | 175.82
12 | 011407002001 | 天棚喷刷涂料 | 棚4 防霉白色无机涂料 1、2遍防霉白色无机涂料饰面 2、T满刮2厚面层耐水腻子找平,面板接缝处贴嵌缝带,刮腻子抹平 | m2 | 50.38
测试间
保温、隔热、防腐工程
13 | 011001003002 | 保温隔热墙面 | 内墙2 1、5厚抗裂砂浆压入玻纤网格布 | m2 | 49
屋面及防水工程
14 | 010903002003 | 墙面涂膜防水 | 内墙2、内墙4 1、1.5厚聚合物水泥基防水涂料防水层 | m2 | 81.7
楼地面装饰工程
表1-2 分部分项工程量清单及计价表( 号清单)
单位工程及专业工程名称：单独装饰工程-一层装饰 | [7 empty] | 第 6 页 共 22 页
序号 | 项目编码 | 项目名称 | 项目特征描述 | 计量单位 | 工程量 | 综合单价(元) | 合价(元) | 其中（元） |  |  | 备注
[8 empty] | 人工费 | 机械费 | 管理费
15 | 011101005001 | 自流坪楼地面 | 楼地面4 新型环保水性环氧地坪漆 1、1厚新型环保水性环氧地坪漆面层(面涂3道) 2、环氧树脂腻子超细找平层 3、环氧树脂中涂2道 4、环氧树脂底涂2道 5、防水隔离层 6、界面剂1道 | m2 | 70
16 | 011105006001 | 金属踢脚线 | 踢1 金属踢脚（80）高 1、黑色不锈钢踢脚线,稀水泥浆擦缝 2、8厚的1:2水泥砂浆粘贴(内掺建筑胶) 3、5厚1:3水泥砂浆打底划出纹道 4、墙面基层清扫处理,混凝土墙时刷素水泥一道(内掺建筑胶) | m2 | 2.59
墙、柱面装饰与隔断、幕墙工程
17 | 011207001012 | 墙面装饰板 | 内墙4 防潮防霉石膏板墙面 1、9.5厚防潮防霉石膏板 | m2 | 40.8
天棚工程
表1-2 分部分项工程量清单及计价表( 号清单)
单位工程及专业工程名称：单独装饰工程-一层装饰 | [7 empty] | 第 7 页 共 22 页
序号 | 项目编码 | 项目名称 | 项目特征描述 | 计量单位 | 工程量 | 综合单价(元) | 合价(元) | 其中（元） |  |  | 备注
[8 empty] | 人工费 | 机械费 | 管理费
18 | 011302001020 | 吊顶天棚 | 棚5 矿棉板天棚 1、9厚板材面层 2、T型轻钢次龙骨TB24x28,间距600与主龙骨插接 3、T型轻钢主龙骨TB24x38(或TB24x28),间距600,用挂件与承载龙骨固定 4、U型轻钢承载龙骨CB38x12,间距< 1200,用吊件与钢筋吊杆联结后找平 5、10号镀锌低碳钢丝(或@6钢筋)吊杆,双向中距<1200,吊杆上部与底板 预留吊环(勾)固定 6、铲除原有面层至基层现浇钢筋混凝土板底预留10钢筋吊环(勾)双向中距< 1200 | m2 | 70
19 | 011302001005 | 吊顶天棚（窗帘盒） | 窗帘盒 1、9.5mm厚纸面石膏板 2、无机涂料面层另计 3、卡式龙骨安装 4、具体做法详见节点图 | m2 | 3.25
油漆、涂料、裱糊工程
表1-2 分部分项工程量清单及计价表( 号清单)
单位工程及专业工程名称：单独装饰工程-一层装饰 | [7 empty] | 第 8 页 共 22 页
序号 | 项目编码 | 项目名称 | 项目特征描述 | 计量单位 | 工程量 | 综合单价(元) | 合价(元) | 其中（元） |  |  | 备注
[8 empty] | 人工费 | 机械费 | 管理费
20 | 011407001012 | 墙面喷刷涂料 | 内墙2 内保温无机涂料内墙 1、无机内墙涂料二遍 2、满批腻子两遍 | m2 | 81.7
21 | 011407002002 | 天棚喷刷涂料 | 棚4 防霉白色无机涂料 1、2遍防霉白色无机涂料饰面 2、T满刮2厚面层耐水腻子找平,面板接缝处贴嵌缝带,刮腻子抹平 | m2 | 3.25
展厅
楼地面装饰工程
22 | 011101002004 | 现浇水磨石楼地面 | 1、原地面清洗打磨 | m2 | 71
墙、柱面装饰与隔断、幕墙工程
23 | 011207001015 | 墙面装饰板 | 新建轻钢龙骨隔墙 1、18mm厚木工板基层 2、75系列龙骨间距@400 4、墙体基层干燥、除油、除尘 5、具体做法详见图纸，面层由广告公司深化 | m2 | 108.64
天棚工程
表1-2 分部分项工程量清单及计价表( 号清单)
单位工程及专业工程名称：单独装饰工程-一层装饰 | [7 empty] | 第 9 页 共 22 页
序号 | 项目编码 | 项目名称 | 项目特征描述 | 计量单位 | 工程量 | 综合单价(元) | 合价(元) | 其中（元） |  |  | 备注
[8 empty] | 人工费 | 机械费 | 管理费
24 | 011302001018 | 吊顶天棚 | 棚5 矿棉板天棚 1、9厚板材面层 2、T型轻钢次龙骨TB24x28,间距600与主龙骨插接 3、T型轻钢主龙骨TB24x38(或TB24x28),间距600,用挂件与承载龙骨固定 4、U型轻钢承载龙骨CB38x12,间距< 1200,用吊件与钢筋吊杆联结后找平 5、10号镀锌低碳钢丝(或@6钢筋)吊杆,双向中距<1200,吊杆上部与底板 预留吊环(勾)固定 6、铲除原有面层至基层现浇钢筋混凝土板底预留10钢筋吊环(勾)双向中距< 1200 | m2 | 70
25 | 011302001009 | 吊顶天棚（窗帘盒） | 窗帘盒 1、9.5mm厚纸面石膏板 2、无机涂料面层另计 3、卡式龙骨安装 4、具体做法详见节点图 | m2 | 3.31
油漆、涂料、裱糊工程
表1-2 分部分项工程量清单及计价表( 号清单)
单位工程及专业工程名称：单独装饰工程-一层装饰 | [7 empty] | 第 10 页 共 22 页
序号 | 项目编码 | 项目名称 | 项目特征描述 | 计量单位 | 工程量 | 综合单价(元) | 合价(元) | 其中（元） |  |  | 备注
[8 empty] | 人工费 | 机械费 | 管理费
26 | 011407002003 | 天棚喷刷涂料 | 棚4 防霉白色无机涂料 1、2遍防霉白色无机涂料饰面 2、T满刮2厚面层耐水腻子找平,面板接缝处贴嵌缝带,刮腻子抹平 | m2 | 3.31
信息中心
门窗工程
27 | Z010801007001 | 成品装饰木门及门套 | 1.门代号及洞口尺寸:M1222，洞口尺寸1200*2200mm； 2.成品装饰木门品种、规格:实木平开门 3.含门套、锁具、拉手、合页、门吸等所有五金配件； | 樘 | 1
保温、隔热、防腐工程
28 | 011001003003 | 保温隔热墙面 | 内墙2 1、5厚抗裂砂浆压入玻纤网格布 | m2 | 41.52
屋面及防水工程
29 | 010903002004 | 墙面涂膜防水 | 内墙2、内墙4 1、1.5厚聚合物水泥基防水涂料防水层 | m2 | 41.52
楼地面装饰工程
表1-2 分部分项工程量清单及计价表( 号清单)
单位工程及专业工程名称：单独装饰工程-一层装饰 | [7 empty] | 第 11 页 共 22 页
序号 | 项目编码 | 项目名称 | 项目特征描述 | 计量单位 | 工程量 | 综合单价(元) | 合价(元) | 其中（元） |  |  | 备注
[8 empty] | 人工费 | 机械费 | 管理费
30 | 011102003007 | 块料楼地面 | 楼地面1 抛光砖 1、800*800mm暖白柔光瓷砖,干水泥擦缝 2、20厚1:3干硬性水泥砂浆结合层,表面撒水泥粉 3、水泥浆一道(内掺建筑胶) | m2 | 70
31 | 011105006003 | 金属踢脚线 | 踢1 金属踢脚（80）高 1、黑色不锈钢踢脚线,稀水泥浆擦缝 2、8厚的1:2水泥砂浆粘贴(内掺建筑胶) 3、5厚1:3水泥砂浆打底划出纹道 4、墙面基层清扫处理,混凝土墙时刷素水泥一道(内掺建筑胶) | m2 | 3.5
墙、柱面装饰与隔断、幕墙工程
表1-2 分部分项工程量清单及计价表( 号清单)
单位工程及专业工程名称：单独装饰工程-一层装饰 | [7 empty] | 第 12 页 共 22 页
序号 | 项目编码 | 项目名称 | 项目特征描述 | 计量单位 | 工程量 | 综合单价(元) | 合价(元) | 其中（元） |  |  | 备注
[8 empty] | 人工费 | 机械费 | 管理费
32 | 011207001006 | 墙面装饰板 | 内墙7 吸声矿棉板墙面 1、12厚矿棉吸声板用专用胶粘剂粘贴在阻燃衬板上,接缝处用成品铝合金压条封固 2、铝合金龙骨上钉12厚阻燃衬板 3、配套25x50x3铝合金横向次龙骨,中距不大于1200,用自攻螺钉与主龙骨固定 4、用M8x80膨胀螺栓固定L40x40x3铝合金竖龙骨,中距不大于600 5、墙体基层干燥、除油、除尘 | m2 | 104.4
33 | 011207001016 | 墙面装饰板 | 钢龙骨石膏板墙体120厚 1、120MM厚墙体,75系国标轻钢龙骨双侧双层12MM厚石膏板隔墙,墙内防火隔音棉填充密实 2、具体做法详见设计说明 | m2 | 20.76
天棚工程
表1-2 分部分项工程量清单及计价表( 号清单)
单位工程及专业工程名称：单独装饰工程-一层装饰 | [7 empty] | 第 13 页 共 22 页
序号 | 项目编码 | 项目名称 | 项目特征描述 | 计量单位 | 工程量 | 综合单价(元) | 合价(元) | 其中（元） |  |  | 备注
[8 empty] | 人工费 | 机械费 | 管理费
34 | 011302001010 | 吊顶天棚 | 棚3 穿孔金属板吸声吊顶 1、0.5厚微孔铝扣板 2、50厚超细玻璃丝棉吸声层,玻璃丝布袋填于龙骨间 3、T型横撑龙骨,间距600,与主龙骨插接 4、T型主龙骨,间距<1200,用吊件联结 5、龙骨吸顶吊件,横向中距<1200,纵向中距600 | m2 | 70
35 | 011302001011 | 吊顶天棚（窗帘盒） | 窗帘盒 1、9.5mm厚纸面石膏板 2、无机涂料面层另计 3、卡式龙骨安装 4、具体做法详见节点图 | m2 | 3.25
油漆、涂料、裱糊工程
36 | 011407001013 | 墙面喷刷涂料 | 内墙2 内保温无机涂料内墙 1、无机内墙涂料二遍 2、满批腻子两遍 | m2 | 41.52
37 | 011407002004 | 天棚喷刷涂料 | 棚4 防霉白色无机涂料 1、2遍防霉白色无机涂料饰面 2、T满刮2厚面层耐水腻子找平,面板接缝处贴嵌缝带,刮腻子抹平 | m2 | 3.25
学术交流区
表1-2 分部分项工程量清单及计价表( 号清单)
单位工程及专业工程名称：单独装饰工程-一层装饰 | [7 empty] | 第 14 页 共 22 页
序号 | 项目编码 | 项目名称 | 项目特征描述 | 计量单位 | 工程量 | 综合单价(元) | 合价(元) | 其中（元） |  |  | 备注
[8 empty] | 人工费 | 机械费 | 管理费
保温、隔热、防腐工程
38 | 011001003004 | 保温隔热墙面 | 内墙2 1、5厚抗裂砂浆压入玻纤网格布 | m2 | 38.6
屋面及防水工程
39 | 010903002005 | 墙面涂膜防水 | 内墙2、内墙4 1、1.5厚聚合物水泥基防水涂料防水层 | m2 | 70.49
楼地面装饰工程
40 | 011102003003 | 块料楼地面 | 楼地面1 抛光砖 1、800*800mm暖白柔光瓷砖,干水泥擦缝 2、20厚1:3干硬性水泥砂浆结合层,表面撒水泥粉 3、水泥浆一道(内掺建筑胶) | m2 | 45
41 | 011105006004 | 金属踢脚线 | 踢1 金属踢脚（80）高 1、黑色不锈钢踢脚线,稀水泥浆擦缝 2、8厚的1:2水泥砂浆粘贴(内掺建筑胶) 3、5厚1:3水泥砂浆打底划出纹道 4、墙面基层清扫处理,混凝土墙时刷素水泥一道(内掺建筑胶) | m2 | 2.15
表1-2 分部分项工程量清单及计价表( 号清单)
单位工程及专业工程名称：单独装饰工程-一层装饰 | [7 empty] | 第 15 页 共 22 页
序号 | 项目编码 | 项目名称 | 项目特征描述 | 计量单位 | 工程量 | 综合单价(元) | 合价(元) | 其中（元） |  |  | 备注
[8 empty] | 人工费 | 机械费 | 管理费
墙、柱面装饰与隔断、幕墙工程
42 | 011207001017 | 墙面装饰板 | 内墙4 防潮防霉石膏板墙面 1、9.5厚防潮防霉石膏板 | m2 | 31.89
天棚工程
43 | 011302001019 | 吊顶天棚 | 棚5 矿棉板天棚 1、9厚板材面层 2、T型轻钢次龙骨TB24x28,间距600与主龙骨插接 3、T型轻钢主龙骨TB24x38(或TB24x28),间距600,用挂件与承载龙骨固定 4、U型轻钢承载龙骨CB38x12,间距< 1200,用吊件与钢筋吊杆联结后找平 5、10号镀锌低碳钢丝(或@6钢筋)吊杆,双向中距<1200,吊杆上部与底板 预留吊环(勾)固定 6、铲除原有面层至基层现浇钢筋混凝土板底预留10钢筋吊环(勾)双向中距< 1200 | m2 | 45
表1-2 分部分项工程量清单及计价表( 号清单)
单位工程及专业工程名称：单独装饰工程-一层装饰 | [7 empty] | 第 16 页 共 22 页
序号 | 项目编码 | 项目名称 | 项目特征描述 | 计量单位 | 工程量 | 综合单价(元) | 合价(元) | 其中（元） |  |  | 备注
[8 empty] | 人工费 | 机械费 | 管理费
44 | 011302001014 | 吊顶天棚（窗帘盒） | 窗帘盒 1、9.5mm厚纸面石膏板 2、无机涂料面层另计 3、卡式龙骨安装 4、具体做法详见节点图 | m2 | 4.67
油漆、涂料、裱糊工程
45 | 011407001014 | 墙面喷刷涂料 | 内墙2 内保温无机涂料内墙 1、无机内墙涂料二遍 2、满批腻子两遍 | m2 | 70.49
46 | 011407002005 | 天棚喷刷涂料 | 棚4 防霉白色无机涂料 1、2遍防霉白色无机涂料饰面 2、T满刮2厚面层耐水腻子找平,面板接缝处贴嵌缝带,刮腻子抹平 | m2 | 4.67
保密间
砌筑工程
47 | 010402001001 | 砌块墙 | 1、新建加气块墙体 2、墙体厚度400mm | m3 | 9.47
混凝土及钢筋混凝土工程
48 | 010515003001 | 钢筋网片 | 1、靠窗侧墙面挂单层双向φ14钢筋网片@200；其余墙面挂单层双向φ6钢筋网片@200。 2、具体做法详见图纸 | t | 0.228
表1-2 分部分项工程量清单及计价表( 号清单)
单位工程及专业工程名称：单独装饰工程-一层装饰 | [7 empty] | 第 17 页 共 22 页
序号 | 项目编码 | 项目名称 | 项目特征描述 | 计量单位 | 工程量 | 综合单价(元) | 合价(元) | 其中（元） |  |  | 备注
[8 empty] | 人工费 | 机械费 | 管理费
门窗工程
49 | 010802004001 | 防盗门 | 1、甲级不锈钢防盗门：FD甲1022 2、洞口尺寸：1000*2200 3、含制作、安装，门锁、合页、拉手、防脱落防拆卸装置等五金配件及发泡剂、胶条、硅酮耐候密封胶、泡沫棒等 4、具体做法及要求详见图纸 | 樘 | 1
保温、隔热、防腐工程
50 | 011001003005 | 保温隔热墙面 | 内墙2 1、5厚抗裂砂浆压入玻纤网格布 | m2 | 51.08
屋面及防水工程
51 | 010903002006 | 墙面涂膜防水 | 内墙2、内墙4 1、1.5厚聚合物水泥基防水涂料防水层 | m2 | 59.52
楼地面装饰工程
52 | 011102003005 | 块料楼地面 | 楼地面1 抛光砖 1、800*800mm暖白柔光瓷砖,干水泥擦缝 2、20厚1:3干硬性水泥砂浆结合层,表面撒水泥粉 3、水泥浆一道(内掺建筑胶) | m2 | 22.69
表1-2 分部分项工程量清单及计价表( 号清单)
单位工程及专业工程名称：单独装饰工程-一层装饰 | [7 empty] | 第 18 页 共 22 页
序号 | 项目编码 | 项目名称 | 项目特征描述 | 计量单位 | 工程量 | 综合单价(元) | 合价(元) | 其中（元） |  |  | 备注
[8 empty] | 人工费 | 机械费 | 管理费
53 | 011105006005 | 金属踢脚线 | 踢1 金属踢脚（80）高 1、黑色不锈钢踢脚线,稀水泥浆擦缝 2、8厚的1:2水泥砂浆粘贴(内掺建筑胶) 3、5厚1:3水泥砂浆打底划出纹道 4、墙面基层清扫处理,混凝土墙时刷素水泥一道(内掺建筑胶) | m2 | 1.62
墙、柱面装饰与隔断、幕墙工程
54 | 011201001001 | 墙面一般抹灰 | 1、新建加气块墙体抹灰，水泥砂浆粉刷，找平抹灰。 | m2 | 47.34
55 | 011207001020 | 墙面装饰板 | 内墙4 防潮防霉石膏板墙面 1、9.5厚防潮防霉石膏板 | m2 | 7.71
天棚工程
表1-2 分部分项工程量清单及计价表( 号清单)
单位工程及专业工程名称：单独装饰工程-一层装饰 | [7 empty] | 第 19 页 共 22 页
序号 | 项目编码 | 项目名称 | 项目特征描述 | 计量单位 | 工程量 | 综合单价(元) | 合价(元) | 其中（元） |  |  | 备注
[8 empty] | 人工费 | 机械费 | 管理费
56 | 011302001022 | 吊顶天棚 | 棚5 矿棉板天棚 1、9厚板材面层 2、T型轻钢次龙骨TB24x28,间距600与主龙骨插接 3、T型轻钢主龙骨TB24x38(或TB24x28),间距600,用挂件与承载龙骨固定 4、U型轻钢承载龙骨CB38x12,间距< 1200,用吊件与钢筋吊杆联结后找平 5、10号镀锌低碳钢丝(或@6钢筋)吊杆,双向中距<1200,吊杆上部与底板 预留吊环(勾)固定 6、铲除原有面层至基层现浇钢筋混凝土板底预留10钢筋吊环(勾)双向中距< 1200 | m2 | 22.69
57 | 011302001017 | 吊顶天棚（窗帘盒） | 窗帘盒 1、9.5mm厚纸面石膏板 2、无机涂料面层另计 3、卡式龙骨安装 4、具体做法详见节点图 | m2 | 1.1
油漆、涂料、裱糊工程
表1-2 分部分项工程量清单及计价表( 号清单)
单位工程及专业工程名称：单独装饰工程-一层装饰 | [7 empty] | 第 20 页 共 22 页
序号 | 项目编码 | 项目名称 | 项目特征描述 | 计量单位 | 工程量 | 综合单价(元) | 合价(元) | 其中（元） |  |  | 备注
[8 empty] | 人工费 | 机械费 | 管理费
58 | 011407001015 | 墙面喷刷涂料 | 内墙2 内保温无机涂料内墙 1、无机内墙涂料二遍 2、满批腻子两遍 | m2 | 59.52
59 | 011407002007 | 天棚喷刷涂料 | 棚4 防霉白色无机涂料 1、2遍防霉白色无机涂料饰面 2、T满刮2厚面层耐水腻子找平,面板接缝处贴嵌缝带,刮腻子抹平 | m2 | 1.1
男女厕所
天棚工程
表1-2 分部分项工程量清单及计价表( 号清单)
单位工程及专业工程名称：单独装饰工程-一层装饰 | [7 empty] | 第 21 页 共 22 页
序号 | 项目编码 | 项目名称 | 项目特征描述 | 计量单位 | 工程量 | 综合单价(元) | 合价(元) | 其中（元） |  |  | 备注
[8 empty] | 人工费 | 机械费 | 管理费
60 | 011302001015 | 吊顶天棚 | 棚2 铝扣板吊顶 1、铝扣板(0.5厚 2、T型轻钢次龙骨TB24x28,间距1000,与主龙骨插接 3、T型轻钢主龙骨TB24x38,间距1000,用挂件与承载龙骨固定 4、U型轻钢承载龙骨CB38x12,间距小于等于1500,用吊件与钢筋吊杆连接后找平 5、10号镀锌低碳钢丝吊杆,双向中距小于等于1500,吊杆上部与板底预留吊环固定 6、钢筋混凝土板底预留φ10钢筋吊环(勾),双向中距小于等于1500 | m2 | 36.75
其他装饰工程
61 | 011505001001 | 洗漱台 | 洗漱台1800*600mm 1、15mm厚100mm高米黄大理石材；30mm厚米黄大理石材，3mm倒角；50*50*5角钢(三道防锈漆) 3、具体做法详见图纸 | 个 | 2
楼梯间
楼地面装饰工程
表1-2 分部分项工程量清单及计价表( 号清单)
单位工程及专业工程名称：单独装饰工程-一层装饰 | [7 empty] | 第 22 页 共 22 页
序号 | 项目编码 | 项目名称 | 项目特征描述 | 计量单位 | 工程量 | 综合单价(元) | 合价(元) | 其中（元） |  |  | 备注
[8 empty] | 人工费 | 机械费 | 管理费
62 | 011108001001 | 石材零星项目 | 1、原面层清洗打蜡 | m2 | 25
油漆、涂料、裱糊工程
63 | 011407001008 | 墙面喷刷涂料 | 内墙1 无机涂料内墙 1、无机内墙涂料二遍 2、满批腻子两遍 | m2 | 150
64 | 011407002006 | 天棚喷刷涂料 | 棚1 板底涂料天棚 1、白水泥腻子二道刷白色无机涂料二度 2、素水泥浆一道甩毛(内掺建筑胶) 3、楼板面层清扫处理 | m2 | 25
强电间
楼地面装饰工程
65 | 011108001002 | 石材零星项目 | 1、原面层清洗打蜡 | m2 | 13.35
油漆、涂料、裱糊工程
66 | 011407001009 | 墙面喷刷涂料 | 内墙1 无机涂料内墙 1、无机内墙涂料二遍 2、满批腻子两遍 | m2 | 55
67 | 011407002009 | 天棚喷刷涂料 | 棚1 板底涂料天棚 1、白水泥腻子二道刷白色无机涂料二度 2、素水泥浆一道甩毛(内掺建筑胶) 3、楼板面层清扫处理 | m2 | 13.35
合 计

## 表1-3-B 组织措施项目清单及计价表【一层装饰】
施工组织措施项目清单与计价表
工程名称：杭州电子科技大学文一校区西教楼EDA技术创新中心改造工程
单位工程及专业工程名称：单独装饰工程-一层装饰 |  |  | 第 1 页 共 1 页
序号 | 项目名称 | 计算基础 | 费率(%) | 金额(元)
1 | 提前竣工增加费
2 | 二次搬运费
3 | 冬雨季施工增加费
4 | 行车、行人干扰增加费
合 计

## 表1-3-C 技术措施项目清单及计价表【一层装饰】
表1-3-C 技术措施项目清单及计价表
工程名称：杭州电子科技大学文一校区西教楼EDA技术创新中心改造工程
单位工程及专业工程名称：单独装饰工程-一层装饰 | [7 empty] | 第 1 页 共 1 页
序号 | 项目编码 | 项目名称 | 项目特征描述 | 计量单位 | 工程量 | 综合单价(元) | 金额(元) | 其中 |  |  | 备注
[8 empty] | 人工费 | 机械费 | 管理费
合 计

## 表1-2 分部分项工程量清单与计价表【二层装饰】
表1-2 分部分项工程量清单及计价表( 号清单)
单位工程及专业工程名称：单独装饰工程-二层装饰 | [7 empty] | 第 1 页 共 30 页
序号 | 项目编码 | 项目名称 | 项目特征描述 | 计量单位 | 工程量 | 综合单价(元) | 合价(元) | 其中（元） |  |  | 备注
[8 empty] | 人工费 | 机械费 | 管理费
走廊
保温、隔热、防腐工程
1 | 011001003001 | 保温隔热墙面 | 内墙2 1、5厚抗裂砂浆压入玻纤网格布 | m2 | 206.67
屋面及防水工程
2 | 010903002004 | 墙面涂膜防水 | 内墙2、内墙4 1、1.5厚聚合物水泥基防水涂料防水层 | m2 | 206.67
楼地面装饰工程
3 | 011101002001 | 现浇水磨石楼地面 | 1、原地面清洗打磨 | m2 | 93
4 | 011105006013 | 金属踢脚线 | 踢1 金属踢脚（80）高 1、黑色不锈钢踢脚线,稀水泥浆擦缝 2、8厚的1:2水泥砂浆粘贴(内掺建筑胶) 3、5厚1:3水泥砂浆打底划出纹道 4、墙面基层清扫处理,混凝土墙时刷素水泥一道(内掺建筑胶) | m2 | 5.63
天棚工程
表1-2 分部分项工程量清单及计价表( 号清单)
单位工程及专业工程名称：单独装饰工程-二层装饰 | [7 empty] | 第 2 页 共 30 页
序号 | 项目编码 | 项目名称 | 项目特征描述 | 计量单位 | 工程量 | 综合单价(元) | 合价(元) | 其中（元） |  |  | 备注
[8 empty] | 人工费 | 机械费 | 管理费
5 | 011302001016 | 吊顶天棚 | 棚4 纸面石膏板吊顶 1、双层9.5mm厚纸面石膏板（错缝搭接），板材用自攻螺丝与龙骨固定,中距≤200,螺钉距板边长边≥10,短边≥15 2、包含成品检修口，具体做法详见节点图 2、C型轻钢覆面横撑龙骨CB50×20(或CB60×27),间距1200,用挂插件与次龙骨联结 3、C型轻钢覆面次龙骨CB5×20(或CB60×27)用吸顶吊件联结,间距 ≤800,次龙骨与次龙骨间距400 4、龙骨吸顶吊件中距横向400,纵向≤800,用膨胀螺栓与钢筋混凝土板固定 | m2 | 43
表1-2 分部分项工程量清单及计价表( 号清单)
单位工程及专业工程名称：单独装饰工程-二层装饰 | [7 empty] | 第 3 页 共 30 页
序号 | 项目编码 | 项目名称 | 项目特征描述 | 计量单位 | 工程量 | 综合单价(元) | 合价(元) | 其中（元） |  |  | 备注
[8 empty] | 人工费 | 机械费 | 管理费
6 | 011302001017 | 吊顶天棚 | 棚5 矿棉板天棚 1、9厚板材面层 2、T型轻钢次龙骨TB24x28,间距600与主龙骨插接 3、T型轻钢主龙骨TB24x38(或TB24x28),间距600,用挂件与承载龙骨固定 4、U型轻钢承载龙骨CB38x12,间距< 1200,用吊件与钢筋吊杆联结后找平 5、10号镀锌低碳钢丝(或@6钢筋)吊杆,双向中距<1200,吊杆上部与底板 预留吊环(勾)固定 6、铲除原有面层至基层现浇钢筋混凝土板底预留10钢筋吊环(勾)双向中距< 1200 | m2 | 50
油漆、涂料、裱糊工程
7 | 011407001022 | 墙面喷刷涂料 | 内墙2 内保温无机涂料内墙 1、无机内墙涂料二遍 2、满批腻子两遍 | m2 | 206.67
表1-2 分部分项工程量清单及计价表( 号清单)
单位工程及专业工程名称：单独装饰工程-二层装饰 | [7 empty] | 第 4 页 共 30 页
序号 | 项目编码 | 项目名称 | 项目特征描述 | 计量单位 | 工程量 | 综合单价(元) | 合价(元) | 其中（元） |  |  | 备注
[8 empty] | 人工费 | 机械费 | 管理费
8 | 011407002007 | 天棚喷刷涂料 | 棚4 防霉白色无机涂料 1、2遍防霉白色无机涂料饰面 2、T满刮2厚面层耐水腻子找平,面板接缝处贴嵌缝带,刮腻子抹平 | m2 | 43
研究生办公室一
保温、隔热、防腐工程
9 | 011001003002 | 保温隔热墙面 | 内墙2 1、5厚抗裂砂浆压入玻纤网格布 | m2 | 173.8
屋面及防水工程
10 | 010904002004 | 楼（地）面涂膜防水 | 楼地面2、楼地面3 1、1.5厚聚氨酯防水涂料层二道,中间设一道砂浆找平层(沿墙四周上翻300高) | m2 | 15
11 | 010903002005 | 墙面涂膜防水 | 内墙2、内墙4 1、1.5厚聚合物水泥基防水涂料防水层 | m2 | 200
楼地面装饰工程
表1-2 分部分项工程量清单及计价表( 号清单)
单位工程及专业工程名称：单独装饰工程-二层装饰 | [7 empty] | 第 5 页 共 30 页
序号 | 项目编码 | 项目名称 | 项目特征描述 | 计量单位 | 工程量 | 综合单价(元) | 合价(元) | 其中（元） |  |  | 备注
[8 empty] | 人工费 | 机械费 | 管理费
12 | 011104002009 | 竹、木（复合）地板 | 楼地面3 强化复合木地板 1、8厚强化企口复合木地板,板缝用胶粘剂粘铺 2、3~5厚泡沫塑料衬垫 3、20厚1:2.5水泥砂浆找平 4、水泥浆一道(内掺建筑胶) | m2 | 15
13 | 011105006005 | 金属踢脚线 | 踢1 金属踢脚（80）高 1、黑色不锈钢踢脚线,稀水泥浆擦缝 2、8厚的1:2水泥砂浆粘贴(内掺建筑胶) 3、5厚1:3水泥砂浆打底划出纹道 4、墙面基层清扫处理,混凝土墙时刷素水泥一道(内掺建筑胶) | m2 | 4.21
墙、柱面装饰与隔断、幕墙工程
14 | 011207001013 | 墙面装饰板 | 内墙4 防潮防霉石膏板墙面 1、9.5厚防潮防霉石膏板 | m2 | 26.2
天棚工程
表1-2 分部分项工程量清单及计价表( 号清单)
单位工程及专业工程名称：单独装饰工程-二层装饰 | [7 empty] | 第 6 页 共 30 页
序号 | 项目编码 | 项目名称 | 项目特征描述 | 计量单位 | 工程量 | 综合单价(元) | 合价(元) | 其中（元） |  |  | 备注
[8 empty] | 人工费 | 机械费 | 管理费
15 | 011302001019 | 吊顶天棚 | 棚5 矿棉板天棚 1、9厚板材面层 2、T型轻钢次龙骨TB24x28,间距600与主龙骨插接 3、T型轻钢主龙骨TB24x38(或TB24x28),间距600,用挂件与承载龙骨固定 4、U型轻钢承载龙骨CB38x12,间距< 1200,用吊件与钢筋吊杆联结后找平 5、10号镀锌低碳钢丝(或@6钢筋)吊杆,双向中距<1200,吊杆上部与底板 预留吊环(勾)固定 6、铲除原有面层至基层现浇钢筋混凝土板底预留10钢筋吊环(勾)双向中距< 1200 | m2 | 177
16 | 011302001020 | 吊顶天棚（窗帘盒） | 窗帘盒 1、9.5mm厚纸面石膏板 2、无机涂料面层另计 3、卡式龙骨安装 4、具体做法详见节点图 | m2 | 13.52
油漆、涂料、裱糊工程
表1-2 分部分项工程量清单及计价表( 号清单)
单位工程及专业工程名称：单独装饰工程-二层装饰 | [7 empty] | 第 7 页 共 30 页
序号 | 项目编码 | 项目名称 | 项目特征描述 | 计量单位 | 工程量 | 综合单价(元) | 合价(元) | 其中（元） |  |  | 备注
[8 empty] | 人工费 | 机械费 | 管理费
17 | 011407001023 | 墙面喷刷涂料 | 内墙2 内保温无机涂料内墙 1、无机内墙涂料二遍 2、满批腻子两遍 | m2 | 200
18 | 011407002008 | 天棚喷刷涂料 | 棚4 防霉白色无机涂料 1、2遍防霉白色无机涂料饰面 2、T满刮2厚面层耐水腻子找平,面板接缝处贴嵌缝带,刮腻子抹平 | m2 | 13.52
研究生办公室二
保温、隔热、防腐工程
19 | 011001003004 | 保温隔热墙面 | 内墙2 1、5厚抗裂砂浆压入玻纤网格布 | m2 | 36.89
屋面及防水工程
20 | 010903002007 | 墙面涂膜防水 | 内墙2、内墙4 1、1.5厚聚合物水泥基防水涂料防水层 | m2 | 70.58
楼地面装饰工程
表1-2 分部分项工程量清单及计价表( 号清单)
单位工程及专业工程名称：单独装饰工程-二层装饰 | [7 empty] | 第 8 页 共 30 页
序号 | 项目编码 | 项目名称 | 项目特征描述 | 计量单位 | 工程量 | 综合单价(元) | 合价(元) | 其中（元） |  |  | 备注
[8 empty] | 人工费 | 机械费 | 管理费
21 | 011105006014 | 金属踢脚线 | 踢1 金属踢脚（80）高 1、黑色不锈钢踢脚线,稀水泥浆擦缝 2、8厚的1:2水泥砂浆粘贴(内掺建筑胶) 3、5厚1:3水泥砂浆打底划出纹道 4、墙面基层清扫处理,混凝土墙时刷素水泥一道(内掺建筑胶) | m2 | 2.08
墙、柱面装饰与隔断、幕墙工程
22 | 011207001014 | 墙面装饰板 | 内墙4 防潮防霉石膏板墙面 1、9.5厚防潮防霉石膏板 | m2 | 33.69
天棚工程
表1-2 分部分项工程量清单及计价表( 号清单)
单位工程及专业工程名称：单独装饰工程-二层装饰 | [7 empty] | 第 9 页 共 30 页
序号 | 项目编码 | 项目名称 | 项目特征描述 | 计量单位 | 工程量 | 综合单价(元) | 合价(元) | 其中（元） |  |  | 备注
[8 empty] | 人工费 | 机械费 | 管理费
23 | 011302001041 | 吊顶天棚 | 棚5 矿棉板天棚 1、9厚板材面层 2、T型轻钢次龙骨TB24x28,间距600与主龙骨插接 3、T型轻钢主龙骨TB24x38(或TB24x28),间距600,用挂件与承载龙骨固定 4、U型轻钢承载龙骨CB38x12,间距< 1200,用吊件与钢筋吊杆联结后找平 5、10号镀锌低碳钢丝(或@6钢筋)吊杆,双向中距<1200,吊杆上部与底板 预留吊环(勾)固定 6、铲除原有面层至基层现浇钢筋混凝土板底预留10钢筋吊环(勾)双向中距< 1200 | m2 | 39
24 | 011302001042 | 吊顶天棚（窗帘盒） | 窗帘盒 1、9.5mm厚纸面石膏板 2、无机涂料面层另计 3、卡式龙骨安装 4、具体做法详见节点图 | m2 | 1.78
油漆、涂料、裱糊工程
表1-2 分部分项工程量清单及计价表( 号清单)
单位工程及专业工程名称：单独装饰工程-二层装饰 | [7 empty] | 第 10 页 共 30 页
序号 | 项目编码 | 项目名称 | 项目特征描述 | 计量单位 | 工程量 | 综合单价(元) | 合价(元) | 其中（元） |  |  | 备注
[8 empty] | 人工费 | 机械费 | 管理费
25 | 011407001026 | 墙面喷刷涂料 | 内墙2 内保温无机涂料内墙 1、无机内墙涂料二遍 2、满批腻子两遍 | m2 | 70.58
26 | 011407002017 | 天棚喷刷涂料 | 棚4 防霉白色无机涂料 1、2遍防霉白色无机涂料饰面 2、T满刮2厚面层耐水腻子找平,面板接缝处贴嵌缝带,刮腻子抹平 | m2 | 1.78
研究生办公室三
保温、隔热、防腐工程
27 | 011001003005 | 保温隔热墙面 | 内墙2 1、5厚抗裂砂浆压入玻纤网格布 | m2 | 34.19
屋面及防水工程
28 | 010903002008 | 墙面涂膜防水 | 内墙2、内墙4 1、1.5厚聚合物水泥基防水涂料防水层 | m2 | 63.38
楼地面装饰工程
表1-2 分部分项工程量清单及计价表( 号清单)
单位工程及专业工程名称：单独装饰工程-二层装饰 | [7 empty] | 第 11 页 共 30 页
序号 | 项目编码 | 项目名称 | 项目特征描述 | 计量单位 | 工程量 | 综合单价(元) | 合价(元) | 其中（元） |  |  | 备注
[8 empty] | 人工费 | 机械费 | 管理费
29 | 011105006015 | 金属踢脚线 | 踢1 金属踢脚（80）高 1、黑色不锈钢踢脚线,稀水泥浆擦缝 2、8厚的1:2水泥砂浆粘贴(内掺建筑胶) 3、5厚1:3水泥砂浆打底划出纹道 4、墙面基层清扫处理,混凝土墙时刷素水泥一道(内掺建筑胶) | m2 | 1.94
墙、柱面装饰与隔断、幕墙工程
30 | 011207001015 | 墙面装饰板 | 内墙4 防潮防霉石膏板墙面 1、9.5厚防潮防霉石膏板 | m2 | 29.19
天棚工程
表1-2 分部分项工程量清单及计价表( 号清单)
单位工程及专业工程名称：单独装饰工程-二层装饰 | [7 empty] | 第 12 页 共 30 页
序号 | 项目编码 | 项目名称 | 项目特征描述 | 计量单位 | 工程量 | 综合单价(元) | 合价(元) | 其中（元） |  |  | 备注
[8 empty] | 人工费 | 机械费 | 管理费
31 | 011302001043 | 吊顶天棚 | 棚5 矿棉板天棚 1、9厚板材面层 2、T型轻钢次龙骨TB24x28,间距600与主龙骨插接 3、T型轻钢主龙骨TB24x38(或TB24x28),间距600,用挂件与承载龙骨固定 4、U型轻钢承载龙骨CB38x12,间距< 1200,用吊件与钢筋吊杆联结后找平 5、10号镀锌低碳钢丝(或@6钢筋)吊杆,双向中距<1200,吊杆上部与底板 预留吊环(勾)固定 6、铲除原有面层至基层现浇钢筋混凝土板底预留10钢筋吊环(勾)双向中距< 1200 | m2 | 33
32 | 011302001044 | 吊顶天棚（窗帘盒） | 窗帘盒 1、9.5mm厚纸面石膏板 2、无机涂料面层另计 3、卡式龙骨安装 4、具体做法详见节点图 | m2 | 1.38
油漆、涂料、裱糊工程
表1-2 分部分项工程量清单及计价表( 号清单)
单位工程及专业工程名称：单独装饰工程-二层装饰 | [7 empty] | 第 13 页 共 30 页
序号 | 项目编码 | 项目名称 | 项目特征描述 | 计量单位 | 工程量 | 综合单价(元) | 合价(元) | 其中（元） |  |  | 备注
[8 empty] | 人工费 | 机械费 | 管理费
33 | 011407001027 | 墙面喷刷涂料 | 内墙2 内保温无机涂料内墙 1、无机内墙涂料二遍 2、满批腻子两遍 | m2 | 63.38
34 | 011407002018 | 天棚喷刷涂料 | 棚4 防霉白色无机涂料 1、2遍防霉白色无机涂料饰面 2、T满刮2厚面层耐水腻子找平,面板接缝处贴嵌缝带,刮腻子抹平 | m2 | 1.38
研究生办公室四
保温、隔热、防腐工程
35 | 011001003003 | 保温隔热墙面 | 内墙2 1、5厚抗裂砂浆压入玻纤网格布 | m2 | 93.64
屋面及防水工程
36 | 010903002006 | 墙面涂膜防水 | 内墙2、内墙4 1、1.5厚聚合物水泥基防水涂料防水层 | m2 | 93.64
楼地面装饰工程
表1-2 分部分项工程量清单及计价表( 号清单)
单位工程及专业工程名称：单独装饰工程-二层装饰 | [7 empty] | 第 14 页 共 30 页
序号 | 项目编码 | 项目名称 | 项目特征描述 | 计量单位 | 工程量 | 综合单价(元) | 合价(元) | 其中（元） |  |  | 备注
[8 empty] | 人工费 | 机械费 | 管理费
37 | 011105006006 | 金属踢脚线 | 踢1 金属踢脚（80）高 1、黑色不锈钢踢脚线,稀水泥浆擦缝 2、8厚的1:2水泥砂浆粘贴(内掺建筑胶) 3、5厚1:3水泥砂浆打底划出纹道 4、墙面基层清扫处理,混凝土墙时刷素水泥一道(内掺建筑胶) | m2 | 2.95
天棚工程
表1-2 分部分项工程量清单及计价表( 号清单)
单位工程及专业工程名称：单独装饰工程-二层装饰 | [7 empty] | 第 15 页 共 30 页
序号 | 项目编码 | 项目名称 | 项目特征描述 | 计量单位 | 工程量 | 综合单价(元) | 合价(元) | 其中（元） |  |  | 备注
[8 empty] | 人工费 | 机械费 | 管理费
38 | 011302001021 | 吊顶天棚 | 棚5 矿棉板天棚 1、9厚板材面层 2、T型轻钢次龙骨TB24x28,间距600与主龙骨插接 3、T型轻钢主龙骨TB24x38(或TB24x28),间距600,用挂件与承载龙骨固定 4、U型轻钢承载龙骨CB38x12,间距< 1200,用吊件与钢筋吊杆联结后找平 5、10号镀锌低碳钢丝(或@6钢筋)吊杆,双向中距<1200,吊杆上部与底板 预留吊环(勾)固定 6、铲除原有面层至基层现浇钢筋混凝土板底预留10钢筋吊环(勾)双向中距< 1200 | m2 | 73.5
39 | 011302001022 | 吊顶天棚（窗帘盒） | 窗帘盒 1、9.5mm厚纸面石膏板 2、无机涂料面层另计 3、卡式龙骨安装 4、具体做法详见节点图 | m2 | 5.81
油漆、涂料、裱糊工程
表1-2 分部分项工程量清单及计价表( 号清单)
单位工程及专业工程名称：单独装饰工程-二层装饰 | [7 empty] | 第 16 页 共 30 页
序号 | 项目编码 | 项目名称 | 项目特征描述 | 计量单位 | 工程量 | 综合单价(元) | 合价(元) | 其中（元） |  |  | 备注
[8 empty] | 人工费 | 机械费 | 管理费
40 | 011407001024 | 墙面喷刷涂料 | 内墙2 内保温无机涂料内墙 1、无机内墙涂料二遍 2、满批腻子两遍 | m2 | 93.64
41 | 011407002009 | 天棚喷刷涂料 | 棚4 防霉白色无机涂料 1、2遍防霉白色无机涂料饰面 2、T满刮2厚面层耐水腻子找平,面板接缝处贴嵌缝带,刮腻子抹平 | m2 | 5.81
研究生办公室五
保温、隔热、防腐工程
42 | 011001003006 | 保温隔热墙面 | 内墙2 1、5厚抗裂砂浆压入玻纤网格布 | m2 | 96.52
屋面及防水工程
43 | 010903002009 | 墙面涂膜防水 | 内墙2、内墙4 1、1.5厚聚合物水泥基防水涂料防水层 | m2 | 96.52
楼地面装饰工程
表1-2 分部分项工程量清单及计价表( 号清单)
单位工程及专业工程名称：单独装饰工程-二层装饰 | [7 empty] | 第 17 页 共 30 页
序号 | 项目编码 | 项目名称 | 项目特征描述 | 计量单位 | 工程量 | 综合单价(元) | 合价(元) | 其中（元） |  |  | 备注
[8 empty] | 人工费 | 机械费 | 管理费
44 | 011105006016 | 金属踢脚线 | 踢1 金属踢脚（80）高 1、黑色不锈钢踢脚线,稀水泥浆擦缝 2、8厚的1:2水泥砂浆粘贴(内掺建筑胶) 3、5厚1:3水泥砂浆打底划出纹道 4、墙面基层清扫处理,混凝土墙时刷素水泥一道(内掺建筑胶) | m2 | 2.95
天棚工程
表1-2 分部分项工程量清单及计价表( 号清单)
单位工程及专业工程名称：单独装饰工程-二层装饰 | [7 empty] | 第 18 页 共 30 页
序号 | 项目编码 | 项目名称 | 项目特征描述 | 计量单位 | 工程量 | 综合单价(元) | 合价(元) | 其中（元） |  |  | 备注
[8 empty] | 人工费 | 机械费 | 管理费
45 | 011302001045 | 吊顶天棚 | 棚5 矿棉板天棚 1、9厚板材面层 2、T型轻钢次龙骨TB24x28,间距600与主龙骨插接 3、T型轻钢主龙骨TB24x38(或TB24x28),间距600,用挂件与承载龙骨固定 4、U型轻钢承载龙骨CB38x12,间距< 1200,用吊件与钢筋吊杆联结后找平 5、10号镀锌低碳钢丝(或@6钢筋)吊杆,双向中距<1200,吊杆上部与底板 预留吊环(勾)固定 6、铲除原有面层至基层现浇钢筋混凝土板底预留10钢筋吊环(勾)双向中距< 1200 | m2 | 73.5
46 | 011302001046 | 吊顶天棚（窗帘盒） | 窗帘盒 1、9.5mm厚纸面石膏板 2、无机涂料面层另计 3、卡式龙骨安装 4、具体做法详见节点图 | m2 | 3.31
油漆、涂料、裱糊工程
表1-2 分部分项工程量清单及计价表( 号清单)
单位工程及专业工程名称：单独装饰工程-二层装饰 | [7 empty] | 第 19 页 共 30 页
序号 | 项目编码 | 项目名称 | 项目特征描述 | 计量单位 | 工程量 | 综合单价(元) | 合价(元) | 其中（元） |  |  | 备注
[8 empty] | 人工费 | 机械费 | 管理费
47 | 011407001028 | 墙面喷刷涂料 | 内墙2 内保温无机涂料内墙 1、无机内墙涂料二遍 2、满批腻子两遍 | m2 | 96.52
48 | 011407002019 | 天棚喷刷涂料 | 棚4 防霉白色无机涂料 1、2遍防霉白色无机涂料饰面 2、T满刮2厚面层耐水腻子找平,面板接缝处贴嵌缝带,刮腻子抹平 | m2 | 3.31
会议室
保温、隔热、防腐工程
49 | 011001003007 | 保温隔热墙面 | 内墙2 1、5厚抗裂砂浆压入玻纤网格布 | m2 | 50.92
屋面及防水工程
50 | 010903002010 | 墙面涂膜防水 | 内墙2、内墙4 1、1.5厚聚合物水泥基防水涂料防水层 | m2 | 96.52
楼地面装饰工程
表1-2 分部分项工程量清单及计价表( 号清单)
单位工程及专业工程名称：单独装饰工程-二层装饰 | [7 empty] | 第 20 页 共 30 页
序号 | 项目编码 | 项目名称 | 项目特征描述 | 计量单位 | 工程量 | 综合单价(元) | 合价(元) | 其中（元） |  |  | 备注
[8 empty] | 人工费 | 机械费 | 管理费
51 | 011105006017 | 金属踢脚线 | 踢1 金属踢脚（80）高 1、黑色不锈钢踢脚线,稀水泥浆擦缝 2、8厚的1:2水泥砂浆粘贴(内掺建筑胶) 3、5厚1:3水泥砂浆打底划出纹道 4、墙面基层清扫处理,混凝土墙时刷素水泥一道(内掺建筑胶) | m2 | 2.95
墙、柱面装饰与隔断、幕墙工程
52 | 011207001016 | 墙面装饰板 | 内墙4 防潮防霉石膏板墙面 1、9.5厚防潮防霉石膏板 | m2 | 45.6
天棚工程
表1-2 分部分项工程量清单及计价表( 号清单)
单位工程及专业工程名称：单独装饰工程-二层装饰 | [7 empty] | 第 21 页 共 30 页
序号 | 项目编码 | 项目名称 | 项目特征描述 | 计量单位 | 工程量 | 综合单价(元) | 合价(元) | 其中（元） |  |  | 备注
[8 empty] | 人工费 | 机械费 | 管理费
53 | 011302001047 | 吊顶天棚 | 棚5 矿棉板天棚 1、9厚板材面层 2、T型轻钢次龙骨TB24x28,间距600与主龙骨插接 3、T型轻钢主龙骨TB24x38(或TB24x28),间距600,用挂件与承载龙骨固定 4、U型轻钢承载龙骨CB38x12,间距< 1200,用吊件与钢筋吊杆联结后找平 5、10号镀锌低碳钢丝(或@6钢筋)吊杆,双向中距<1200,吊杆上部与底板 预留吊环(勾)固定 6、铲除原有面层至基层现浇钢筋混凝土板底预留10钢筋吊环(勾)双向中距< 1200 | m2 | 73.5
54 | 011302001048 | 吊顶天棚（窗帘盒） | 窗帘盒 1、9.5mm厚纸面石膏板 2、无机涂料面层另计 3、卡式龙骨安装 4、具体做法详见节点图 | m2 | 3.31
油漆、涂料、裱糊工程
表1-2 分部分项工程量清单及计价表( 号清单)
单位工程及专业工程名称：单独装饰工程-二层装饰 | [7 empty] | 第 22 页 共 30 页
序号 | 项目编码 | 项目名称 | 项目特征描述 | 计量单位 | 工程量 | 综合单价(元) | 合价(元) | 其中（元） |  |  | 备注
[8 empty] | 人工费 | 机械费 | 管理费
55 | 011407001029 | 墙面喷刷涂料 | 内墙2 内保温无机涂料内墙 1、无机内墙涂料二遍 2、满批腻子两遍 | m2 | 96.52
56 | 011407002020 | 天棚喷刷涂料 | 棚4 防霉白色无机涂料 1、2遍防霉白色无机涂料饰面 2、T满刮2厚面层耐水腻子找平,面板接缝处贴嵌缝带,刮腻子抹平 | m2 | 3.31
教师办公室
保温、隔热、防腐工程
57 | 011001003008 | 保温隔热墙面 | 内墙2 1、5厚抗裂砂浆压入玻纤网格布 | m2 | 93.64
屋面及防水工程
58 | 010903002011 | 墙面涂膜防水 | 内墙2、内墙4 1、1.5厚聚合物水泥基防水涂料防水层 | m2 | 93.64
楼地面装饰工程
表1-2 分部分项工程量清单及计价表( 号清单)
单位工程及专业工程名称：单独装饰工程-二层装饰 | [7 empty] | 第 23 页 共 30 页
序号 | 项目编码 | 项目名称 | 项目特征描述 | 计量单位 | 工程量 | 综合单价(元) | 合价(元) | 其中（元） |  |  | 备注
[8 empty] | 人工费 | 机械费 | 管理费
59 | 011105006018 | 金属踢脚线 | 踢1 金属踢脚（80）高 1、黑色不锈钢踢脚线,稀水泥浆擦缝 2、8厚的1:2水泥砂浆粘贴(内掺建筑胶) 3、5厚1:3水泥砂浆打底划出纹道 4、墙面基层清扫处理,混凝土墙时刷素水泥一道(内掺建筑胶) | m2 | 2.95
天棚工程
表1-2 分部分项工程量清单及计价表( 号清单)
单位工程及专业工程名称：单独装饰工程-二层装饰 | [7 empty] | 第 24 页 共 30 页
序号 | 项目编码 | 项目名称 | 项目特征描述 | 计量单位 | 工程量 | 综合单价(元) | 合价(元) | 其中（元） |  |  | 备注
[8 empty] | 人工费 | 机械费 | 管理费
60 | 011302001049 | 吊顶天棚 | 棚5 矿棉板天棚 1、9厚板材面层 2、T型轻钢次龙骨TB24x28,间距600与主龙骨插接 3、T型轻钢主龙骨TB24x38(或TB24x28),间距600,用挂件与承载龙骨固定 4、U型轻钢承载龙骨CB38x12,间距< 1200,用吊件与钢筋吊杆联结后找平 5、10号镀锌低碳钢丝(或@6钢筋)吊杆,双向中距<1200,吊杆上部与底板 预留吊环(勾)固定 6、铲除原有面层至基层现浇钢筋混凝土板底预留10钢筋吊环(勾)双向中距< 1200 | m2 | 73.5
61 | 011302001050 | 吊顶天棚（窗帘盒） | 窗帘盒 1、9.5mm厚纸面石膏板 2、无机涂料面层另计 3、卡式龙骨安装 4、具体做法详见节点图 | m2 | 5.81
油漆、涂料、裱糊工程
表1-2 分部分项工程量清单及计价表( 号清单)
单位工程及专业工程名称：单独装饰工程-二层装饰 | [7 empty] | 第 25 页 共 30 页
序号 | 项目编码 | 项目名称 | 项目特征描述 | 计量单位 | 工程量 | 综合单价(元) | 合价(元) | 其中（元） |  |  | 备注
[8 empty] | 人工费 | 机械费 | 管理费
62 | 011407001030 | 墙面喷刷涂料 | 内墙2 内保温无机涂料内墙 1、无机内墙涂料二遍 2、满批腻子两遍 | m2 | 93.64
63 | 011407002021 | 天棚喷刷涂料 | 棚4 防霉白色无机涂料 1、2遍防霉白色无机涂料饰面 2、T满刮2厚面层耐水腻子找平,面板接缝处贴嵌缝带,刮腻子抹平 | m2 | 5.81
女厕
天棚工程
表1-2 分部分项工程量清单及计价表( 号清单)
单位工程及专业工程名称：单独装饰工程-二层装饰 | [7 empty] | 第 26 页 共 30 页
序号 | 项目编码 | 项目名称 | 项目特征描述 | 计量单位 | 工程量 | 综合单价(元) | 合价(元) | 其中（元） |  |  | 备注
[8 empty] | 人工费 | 机械费 | 管理费
64 | 011302001051 | 吊顶天棚 | 棚2 铝扣板吊顶 1、铝扣板(0.5厚 2、T型轻钢次龙骨TB24x28,间距1000,与主龙骨插接 3、T型轻钢主龙骨TB24x38,间距1000,用挂件与承载龙骨固定 4、U型轻钢承载龙骨CB38x12,间距小于等于1500,用吊件与钢筋吊杆连接后找平 5、10号镀锌低碳钢丝吊杆,双向中距小于等于1500,吊杆上部与板底预留吊环固定 6、钢筋混凝土板底预留φ10钢筋吊环(勾),双向中距小于等于1500 | m2 | 18.4
其他装饰工程
65 | 011505001002 | 洗漱台 | 洗漱台1800*600mm 1、15mm厚100mm高米黄大理石材；30mm厚米黄大理石材，3mm倒角；50*50*5角钢(三道防锈漆) 3、具体做法详见图纸 | 个 | 1
休息区
保温、隔热、防腐工程
表1-2 分部分项工程量清单及计价表( 号清单)
单位工程及专业工程名称：单独装饰工程-二层装饰 | [7 empty] | 第 27 页 共 30 页
序号 | 项目编码 | 项目名称 | 项目特征描述 | 计量单位 | 工程量 | 综合单价(元) | 合价(元) | 其中（元） |  |  | 备注
[8 empty] | 人工费 | 机械费 | 管理费
66 | 011001003009 | 保温隔热墙面 | 内墙2 1、5厚抗裂砂浆压入玻纤网格布 | m2 | 64.32
屋面及防水工程
67 | 010904002005 | 楼（地）面涂膜防水 | 楼地面2 1、1.5厚聚氨酯防水涂料层二道,中间设一道砂浆找平层(沿墙四周上翻300高)遇门洞外延伸500mm,向两侧延展宽带不小于200mm | m2 | 9.56
68 | 010903002013 | 墙面涂膜防水 | 内墙2、内墙4 1、1.5厚聚合物水泥基防水涂料防水层 | m2 | 61.16
楼地面装饰工程
69 | 011102003007 | 块料楼地面 | 楼地面1 抛光砖 1、800*800mm浅灰色亮光瓷砖,干水泥擦缝 2、20厚1:3干硬性水泥砂浆结合层,表面撒水泥粉 3、水泥浆一道(内掺建筑胶) | m2 | 12.6
表1-2 分部分项工程量清单及计价表( 号清单)
单位工程及专业工程名称：单独装饰工程-二层装饰 | [7 empty] | 第 28 页 共 30 页
序号 | 项目编码 | 项目名称 | 项目特征描述 | 计量单位 | 工程量 | 综合单价(元) | 合价(元) | 其中（元） |  |  | 备注
[8 empty] | 人工费 | 机械费 | 管理费
70 | 011102003006 | 块料楼地面 | 楼地面2 防滑地砖 1、800*800mm浅灰色防滑瓷砖,用聚合物砂浆满铺 2、6厚1:3聚合物水泥砂浆结合层 3、30厚(最薄处)C20细石混凝土找坡层抹平 4、水泥浆一道(内掺建筑胶) | m2 | 6.4
墙、柱面装饰与隔断、幕墙工程
71 | 011207001018 | 墙面装饰板 | 钢龙骨石膏板墙体120厚 1、120MM厚墙体,75系国标轻钢龙骨双侧双层12MM厚石膏板隔墙,墙内防火隔音棉填充密实 2、具体做法详见设计说明 | m2 | 9.9
天棚工程
表1-2 分部分项工程量清单及计价表( 号清单)
单位工程及专业工程名称：单独装饰工程-二层装饰 | [7 empty] | 第 29 页 共 30 页
序号 | 项目编码 | 项目名称 | 项目特征描述 | 计量单位 | 工程量 | 综合单价(元) | 合价(元) | 其中（元） |  |  | 备注
[8 empty] | 人工费 | 机械费 | 管理费
72 | 011302001052 | 吊顶天棚 | 棚2 铝扣板吊顶 1、铝扣板(0.5厚 2、T型轻钢次龙骨TB24x28,间距1000,与主龙骨插接 3、T型轻钢主龙骨TB24x38,间距1000,用挂件与承载龙骨固定 4、U型轻钢承载龙骨CB38x12,间距小于等于1500,用吊件与钢筋吊杆连接后找平 5、10号镀锌低碳钢丝吊杆,双向中距小于等于1500,吊杆上部与板底预留吊环固定 6、钢筋混凝土板底预留φ10钢筋吊环(勾),双向中距小于等于1500 | m2 | 18.4
73 | 011302001053 | 吊顶天棚（窗帘盒） | 窗帘盒 1、9.5mm厚纸面石膏板 2、无机涂料面层另计 3、卡式龙骨安装 4、具体做法详见节点图 | m2 | 1.05
油漆、涂料、裱糊工程
74 | 011407001031 | 墙面喷刷涂料 | 内墙2 内保温无机涂料内墙 1、无机内墙涂料二遍 2、满批腻子两遍 | m2 | 64.32
表1-2 分部分项工程量清单及计价表( 号清单)
单位工程及专业工程名称：单独装饰工程-二层装饰 | [7 empty] | 第 30 页 共 30 页
序号 | 项目编码 | 项目名称 | 项目特征描述 | 计量单位 | 工程量 | 综合单价(元) | 合价(元) | 其中（元） |  |  | 备注
[8 empty] | 人工费 | 机械费 | 管理费
75 | 011407002022 | 天棚喷刷涂料 | 棚4 防霉白色无机涂料 1、2遍防霉白色无机涂料饰面 2、T满刮2厚面层耐水腻子找平,面板接缝处贴嵌缝带,刮腻子抹平 | m2 | 1.05
楼梯间
楼地面装饰工程
76 | 011108001002 | 石材零星项目 | 1、原面层清洗打蜡 | m2 | 25
油漆、涂料、裱糊工程
77 | 011407001020 | 墙面喷刷涂料 | 内墙1 无机涂料内墙 1、无机内墙涂料二遍 2、满批腻子两遍 | m2 | 150
78 | 011407002016 | 天棚喷刷涂料 | 棚1 板底涂料天棚 1、白水泥腻子二道刷白色无机涂料二度 2、素水泥浆一道甩毛(内掺建筑胶) 3、楼板面层清扫处理 | m2 | 25
合 计

## 表1-3-B 组织措施项目清单及计价表【二层装饰】
施工组织措施项目清单与计价表
工程名称：杭州电子科技大学文一校区西教楼EDA技术创新中心改造工程
单位工程及专业工程名称：单独装饰工程-二层装饰 |  |  | 第 1 页 共 1 页
序号 | 项目名称 | 计算基础 | 费率(%) | 金额(元)
1 | 提前竣工增加费
2 | 二次搬运费
3 | 冬雨季施工增加费
4 | 行车、行人干扰增加费
合 计

## 表1-3-C 技术措施项目清单及计价表【二层装饰】
表1-3-C 技术措施项目清单及计价表
工程名称：杭州电子科技大学文一校区西教楼EDA技术创新中心改造工程
单位工程及专业工程名称：单独装饰工程-二层装饰 | [7 empty] | 第 1 页 共 1 页
序号 | 项目编码 | 项目名称 | 项目特征描述 | 计量单位 | 工程量 | 综合单价(元) | 金额(元) | 其中 |  |  | 备注
[8 empty] | 人工费 | 机械费 | 管理费
合 计

## 表1-2 分部分项工程量清单与计价表【三层装饰】
表1-2 分部分项工程量清单及计价表( 号清单)
单位工程及专业工程名称：单独装饰工程-三层装饰 | [7 empty] | 第 1 页 共 32 页
序号 | 项目编码 | 项目名称 | 项目特征描述 | 计量单位 | 工程量 | 综合单价(元) | 合价(元) | 其中（元） |  |  | 备注
[8 empty] | 人工费 | 机械费 | 管理费
走廊
保温、隔热、防腐工程
1 | 011001003001 | 保温隔热墙面 | 内墙2 1、5厚抗裂砂浆压入玻纤网格布 | m2 | 195.42
屋面及防水工程
2 | 010903002004 | 墙面涂膜防水 | 内墙2、内墙4 1、1.5厚聚合物水泥基防水涂料防水层 | m2 | 195.42
楼地面装饰工程
3 | 011101002001 | 现浇水磨石楼地面 | 1、原地面清洗打磨 | m2 | 93
4 | 011105006019 | 金属踢脚线 | 踢1 金属踢脚（80）高 1、黑色不锈钢踢脚线,稀水泥浆擦缝 2、8厚的1:2水泥砂浆粘贴(内掺建筑胶) 3、5厚1:3水泥砂浆打底划出纹道 4、墙面基层清扫处理,混凝土墙时刷素水泥一道(内掺建筑胶) | m2 | 5.53
天棚工程
表1-2 分部分项工程量清单及计价表( 号清单)
单位工程及专业工程名称：单独装饰工程-三层装饰 | [7 empty] | 第 2 页 共 32 页
序号 | 项目编码 | 项目名称 | 项目特征描述 | 计量单位 | 工程量 | 综合单价(元) | 合价(元) | 其中（元） |  |  | 备注
[8 empty] | 人工费 | 机械费 | 管理费
5 | 011302001060 | 吊顶天棚 | 棚4 纸面石膏板吊顶 1、双层9.5mm厚纸面石膏板（错缝搭接），板材用自攻螺丝与龙骨固定,中距≤200,螺钉距板边长边≥10,短边≥15 2、包含成品检修口，具体做法详见节点图 2、C型轻钢覆面横撑龙骨CB50×20(或CB60×27),间距1200,用挂插件与次龙骨联结 3、C型轻钢覆面次龙骨CB5×20(或CB60×27)用吸顶吊件联结,间距 ≤800,次龙骨与次龙骨间距400 4、龙骨吸顶吊件中距横向400,纵向≤800,用膨胀螺栓与钢筋混凝土板固定 | m2 | 43
表1-2 分部分项工程量清单及计价表( 号清单)
单位工程及专业工程名称：单独装饰工程-三层装饰 | [7 empty] | 第 3 页 共 32 页
序号 | 项目编码 | 项目名称 | 项目特征描述 | 计量单位 | 工程量 | 综合单价(元) | 合价(元) | 其中（元） |  |  | 备注
[8 empty] | 人工费 | 机械费 | 管理费
6 | 011302001061 | 吊顶天棚 | 棚5 矿棉板天棚 1、9厚板材面层 2、T型轻钢次龙骨TB24x28,间距600与主龙骨插接 3、T型轻钢主龙骨TB24x38(或TB24x28),间距600,用挂件与承载龙骨固定 4、U型轻钢承载龙骨CB38x12,间距< 1200,用吊件与钢筋吊杆联结后找平 5、10号镀锌低碳钢丝(或@6钢筋)吊杆,双向中距<1200,吊杆上部与底板 预留吊环(勾)固定 6、铲除原有面层至基层现浇钢筋混凝土板底预留10钢筋吊环(勾)双向中距< 1200 | m2 | 50
油漆、涂料、裱糊工程
7 | 011407001029 | 墙面喷刷涂料 | 内墙2 内保温无机涂料内墙 1、无机内墙涂料二遍 2、满批腻子两遍 | m2 | 195.42
表1-2 分部分项工程量清单及计价表( 号清单)
单位工程及专业工程名称：单独装饰工程-三层装饰 | [7 empty] | 第 4 页 共 32 页
序号 | 项目编码 | 项目名称 | 项目特征描述 | 计量单位 | 工程量 | 综合单价(元) | 合价(元) | 其中（元） |  |  | 备注
[8 empty] | 人工费 | 机械费 | 管理费
8 | 011407002024 | 天棚喷刷涂料 | 棚4 防霉白色无机涂料 1、2遍防霉白色无机涂料饰面 2、T满刮2厚面层耐水腻子找平,面板接缝处贴嵌缝带,刮腻子抹平 | m2 | 43
集成微系统协同设计平台
砌筑工程
9 | 010402001001 | 砌块墙 | 1、新建加气块墙体 2、墙体厚度400mm | m3 | 0.08
保温、隔热、防腐工程
10 | 011001003002 | 保温隔热墙面 | 内墙2 1、5厚抗裂砂浆压入玻纤网格布 | m2 | 168.13
屋面及防水工程
11 | 010903002006 | 墙面涂膜防水 | 内墙2、内墙4 1、1.5厚聚合物水泥基防水涂料防水层 | m2 | 168.13
楼地面装饰工程
表1-2 分部分项工程量清单及计价表( 号清单)
单位工程及专业工程名称：单独装饰工程-三层装饰 | [7 empty] | 第 5 页 共 32 页
序号 | 项目编码 | 项目名称 | 项目特征描述 | 计量单位 | 工程量 | 综合单价(元) | 合价(元) | 其中（元） |  |  | 备注
[8 empty] | 人工费 | 机械费 | 管理费
12 | 011105006020 | 金属踢脚线 | 踢1 金属踢脚（80）高 1、黑色不锈钢踢脚线,稀水泥浆擦缝 2、8厚的1:2水泥砂浆粘贴(内掺建筑胶) 3、5厚1:3水泥砂浆打底划出纹道 4、墙面基层清扫处理,混凝土墙时刷素水泥一道(内掺建筑胶) | m2 | 5
天棚工程
表1-2 分部分项工程量清单及计价表( 号清单)
单位工程及专业工程名称：单独装饰工程-三层装饰 | [7 empty] | 第 6 页 共 32 页
序号 | 项目编码 | 项目名称 | 项目特征描述 | 计量单位 | 工程量 | 综合单价(元) | 合价(元) | 其中（元） |  |  | 备注
[8 empty] | 人工费 | 机械费 | 管理费
13 | 011302001063 | 吊顶天棚 | 棚5 矿棉板天棚 1、9厚板材面层 2、T型轻钢次龙骨TB24x28,间距600与主龙骨插接 3、T型轻钢主龙骨TB24x38(或TB24x28),间距600,用挂件与承载龙骨固定 4、U型轻钢承载龙骨CB38x12,间距< 1200,用吊件与钢筋吊杆联结后找平 5、10号镀锌低碳钢丝(或@6钢筋)吊杆,双向中距<1200,吊杆上部与底板 预留吊环(勾)固定 6、铲除原有面层至基层现浇钢筋混凝土板底预留10钢筋吊环(勾)双向中距< 1200 | m2 | 176.81
14 | 011302001064 | 吊顶天棚（窗帘盒） | 窗帘盒 1、9.5mm厚纸面石膏板 2、无机涂料面层另计 3、卡式龙骨安装 4、具体做法详见节点图 | m2 | 13.52
油漆、涂料、裱糊工程
表1-2 分部分项工程量清单及计价表( 号清单)
单位工程及专业工程名称：单独装饰工程-三层装饰 | [7 empty] | 第 7 页 共 32 页
序号 | 项目编码 | 项目名称 | 项目特征描述 | 计量单位 | 工程量 | 综合单价(元) | 合价(元) | 其中（元） |  |  | 备注
[8 empty] | 人工费 | 机械费 | 管理费
15 | 011201001001 | 墙面一般抹灰 | 1、新建加气块墙体抹灰，水泥砂浆粉刷，找平抹灰。 | m2 | 1.21
16 | 011407001030 | 墙面喷刷涂料 | 内墙2 内保温无机涂料内墙 1、无机内墙涂料二遍 2、满批腻子两遍 | m2 | 168.13
17 | 011407002025 | 天棚喷刷涂料 | 棚4 防霉白色无机涂料 1、2遍防霉白色无机涂料饰面 2、T满刮2厚面层耐水腻子找平,面板接缝处贴嵌缝带,刮腻子抹平 | m2 | 13.52
研究生办公室一
保温、隔热、防腐工程
18 | 011001003003 | 保温隔热墙面 | 内墙2 1、5厚抗裂砂浆压入玻纤网格布 | m2 | 96.52
屋面及防水工程
19 | 010903002007 | 墙面涂膜防水 | 内墙2、内墙4 1、1.5厚聚合物水泥基防水涂料防水层 | m2 | 96.52
楼地面装饰工程
表1-2 分部分项工程量清单及计价表( 号清单)
单位工程及专业工程名称：单独装饰工程-三层装饰 | [7 empty] | 第 8 页 共 32 页
序号 | 项目编码 | 项目名称 | 项目特征描述 | 计量单位 | 工程量 | 综合单价(元) | 合价(元) | 其中（元） |  |  | 备注
[8 empty] | 人工费 | 机械费 | 管理费
20 | 011105006021 | 金属踢脚线 | 踢1 金属踢脚（80）高 1、黑色不锈钢踢脚线,稀水泥浆擦缝 2、8厚的1:2水泥砂浆粘贴(内掺建筑胶) 3、5厚1:3水泥砂浆打底划出纹道 4、墙面基层清扫处理,混凝土墙时刷素水泥一道(内掺建筑胶) | m2 | 2.95
天棚工程
表1-2 分部分项工程量清单及计价表( 号清单)
单位工程及专业工程名称：单独装饰工程-三层装饰 | [7 empty] | 第 9 页 共 32 页
序号 | 项目编码 | 项目名称 | 项目特征描述 | 计量单位 | 工程量 | 综合单价(元) | 合价(元) | 其中（元） |  |  | 备注
[8 empty] | 人工费 | 机械费 | 管理费
21 | 011302001065 | 吊顶天棚 | 棚5 矿棉板天棚 1、9厚板材面层 2、T型轻钢次龙骨TB24x28,间距600与主龙骨插接 3、T型轻钢主龙骨TB24x38(或TB24x28),间距600,用挂件与承载龙骨固定 4、U型轻钢承载龙骨CB38x12,间距< 1200,用吊件与钢筋吊杆联结后找平 5、10号镀锌低碳钢丝(或@6钢筋)吊杆,双向中距<1200,吊杆上部与底板 预留吊环(勾)固定 6、铲除原有面层至基层现浇钢筋混凝土板底预留10钢筋吊环(勾)双向中距< 1200 | m2 | 73.5
22 | 011302001066 | 吊顶天棚（窗帘盒） | 窗帘盒 1、9.5mm厚纸面石膏板 2、无机涂料面层另计 3、卡式龙骨安装 4、具体做法详见节点图 | m2 | 3.31
油漆、涂料、裱糊工程
表1-2 分部分项工程量清单及计价表( 号清单)
单位工程及专业工程名称：单独装饰工程-三层装饰 | [7 empty] | 第 10 页 共 32 页
序号 | 项目编码 | 项目名称 | 项目特征描述 | 计量单位 | 工程量 | 综合单价(元) | 合价(元) | 其中（元） |  |  | 备注
[8 empty] | 人工费 | 机械费 | 管理费
23 | 011407001031 | 墙面喷刷涂料 | 内墙2 内保温无机涂料内墙 1、无机内墙涂料二遍 2、满批腻子两遍 | m2 | 96.52
24 | 011407002026 | 天棚喷刷涂料 | 棚4 防霉白色无机涂料 1、2遍防霉白色无机涂料饰面 2、T满刮2厚面层耐水腻子找平,面板接缝处贴嵌缝带,刮腻子抹平 | m2 | 3.31
研究生办公室二
保温、隔热、防腐工程
25 | 011001003004 | 保温隔热墙面 | 内墙2 1、5厚抗裂砂浆压入玻纤网格布 | m2 | 93.64
屋面及防水工程
26 | 010903002008 | 墙面涂膜防水 | 内墙2、内墙4 1、1.5厚聚合物水泥基防水涂料防水层 | m2 | 93.64
楼地面装饰工程
表1-2 分部分项工程量清单及计价表( 号清单)
单位工程及专业工程名称：单独装饰工程-三层装饰 | [7 empty] | 第 11 页 共 32 页
序号 | 项目编码 | 项目名称 | 项目特征描述 | 计量单位 | 工程量 | 综合单价(元) | 合价(元) | 其中（元） |  |  | 备注
[8 empty] | 人工费 | 机械费 | 管理费
27 | 011105006022 | 金属踢脚线 | 踢1 金属踢脚（80）高 1、黑色不锈钢踢脚线,稀水泥浆擦缝 2、8厚的1:2水泥砂浆粘贴(内掺建筑胶) 3、5厚1:3水泥砂浆打底划出纹道 4、墙面基层清扫处理,混凝土墙时刷素水泥一道(内掺建筑胶) | m2 | 2.95
天棚工程
表1-2 分部分项工程量清单及计价表( 号清单)
单位工程及专业工程名称：单独装饰工程-三层装饰 | [7 empty] | 第 12 页 共 32 页
序号 | 项目编码 | 项目名称 | 项目特征描述 | 计量单位 | 工程量 | 综合单价(元) | 合价(元) | 其中（元） |  |  | 备注
[8 empty] | 人工费 | 机械费 | 管理费
28 | 011302001067 | 吊顶天棚 | 棚5 矿棉板天棚 1、9厚板材面层 2、T型轻钢次龙骨TB24x28,间距600与主龙骨插接 3、T型轻钢主龙骨TB24x38(或TB24x28),间距600,用挂件与承载龙骨固定 4、U型轻钢承载龙骨CB38x12,间距< 1200,用吊件与钢筋吊杆联结后找平 5、10号镀锌低碳钢丝(或@6钢筋)吊杆,双向中距<1200,吊杆上部与底板 预留吊环(勾)固定 6、铲除原有面层至基层现浇钢筋混凝土板底预留10钢筋吊环(勾)双向中距< 1200 | m2 | 73.5
29 | 011302001068 | 吊顶天棚（窗帘盒） | 窗帘盒 1、9.5mm厚纸面石膏板 2、无机涂料面层另计 3、卡式龙骨安装 4、具体做法详见节点图 | m2 | 5.81
油漆、涂料、裱糊工程
表1-2 分部分项工程量清单及计价表( 号清单)
单位工程及专业工程名称：单独装饰工程-三层装饰 | [7 empty] | 第 13 页 共 32 页
序号 | 项目编码 | 项目名称 | 项目特征描述 | 计量单位 | 工程量 | 综合单价(元) | 合价(元) | 其中（元） |  |  | 备注
[8 empty] | 人工费 | 机械费 | 管理费
30 | 011407001032 | 墙面喷刷涂料 | 内墙2 内保温无机涂料内墙 1、无机内墙涂料二遍 2、满批腻子两遍 | m2 | 93.64
31 | 011407002027 | 天棚喷刷涂料 | 棚4 防霉白色无机涂料 1、2遍防霉白色无机涂料饰面 2、T满刮2厚面层耐水腻子找平,面板接缝处贴嵌缝带,刮腻子抹平 | m2 | 5.81
研究生办公室三
楼地面装饰工程
32 | 011105006016 | 金属踢脚线 | 踢1 金属踢脚（80）高 1、黑色不锈钢踢脚线,稀水泥浆擦缝 2、8厚的1:2水泥砂浆粘贴(内掺建筑胶) 3、5厚1:3水泥砂浆打底划出纹道 4、墙面基层清扫处理,混凝土墙时刷素水泥一道(内掺建筑胶) | m2 | 2.64
天棚工程
表1-2 分部分项工程量清单及计价表( 号清单)
单位工程及专业工程名称：单独装饰工程-三层装饰 | [7 empty] | 第 14 页 共 32 页
序号 | 项目编码 | 项目名称 | 项目特征描述 | 计量单位 | 工程量 | 综合单价(元) | 合价(元) | 其中（元） |  |  | 备注
[8 empty] | 人工费 | 机械费 | 管理费
33 | 011302001050 | 吊顶天棚 | 棚5 矿棉板天棚 1、9厚板材面层 2、T型轻钢次龙骨TB24x28,间距600与主龙骨插接 3、T型轻钢主龙骨TB24x38(或TB24x28),间距600,用挂件与承载龙骨固定 4、U型轻钢承载龙骨CB38x12,间距< 1200,用吊件与钢筋吊杆联结后找平 5、10号镀锌低碳钢丝(或@6钢筋)吊杆,双向中距<1200,吊杆上部与底板 预留吊环(勾)固定 6、铲除原有面层至基层现浇钢筋混凝土板底预留10钢筋吊环(勾)双向中距< 1200 | m2 | 75
34 | 011302001051 | 吊顶天棚（窗帘盒） | 窗帘盒 1、9.5mm厚纸面石膏板 2、无机涂料面层另计 3、卡式龙骨安装 4、具体做法详见节点图 | m2 | 5.81
油漆、涂料、裱糊工程
表1-2 分部分项工程量清单及计价表( 号清单)
单位工程及专业工程名称：单独装饰工程-三层装饰 | [7 empty] | 第 15 页 共 32 页
序号 | 项目编码 | 项目名称 | 项目特征描述 | 计量单位 | 工程量 | 综合单价(元) | 合价(元) | 其中（元） |  |  | 备注
[8 empty] | 人工费 | 机械费 | 管理费
35 | 011407001025 | 墙面喷刷涂料 | 内墙2 内保温无机涂料内墙 1、无机内墙涂料二遍 2、满批腻子两遍 3、5厚抗裂砂浆压入玻纤网格布 | m2 | 85.48
36 | 011407002021 | 天棚喷刷涂料 | 棚4 防霉白色无机涂料 1、2遍防霉白色无机涂料饰面 2、T满刮2厚面层耐水腻子找平,面板接缝处贴嵌缝带,刮腻子抹平 | m2 | 5.81
教师办公室一
保温、隔热、防腐工程
37 | 011001003006 | 保温隔热墙面 | 内墙2 1、5厚抗裂砂浆压入玻纤网格布 | m2 | 74.72
屋面及防水工程
38 | 010903002010 | 墙面涂膜防水 | 内墙2、内墙4 1、1.5厚聚合物水泥基防水涂料防水层 | m2 | 74.72
楼地面装饰工程
表1-2 分部分项工程量清单及计价表( 号清单)
单位工程及专业工程名称：单独装饰工程-三层装饰 | [7 empty] | 第 16 页 共 32 页
序号 | 项目编码 | 项目名称 | 项目特征描述 | 计量单位 | 工程量 | 综合单价(元) | 合价(元) | 其中（元） |  |  | 备注
[8 empty] | 人工费 | 机械费 | 管理费
39 | 011105006024 | 金属踢脚线 | 踢1 金属踢脚（80）高 1、黑色不锈钢踢脚线,稀水泥浆擦缝 2、8厚的1:2水泥砂浆粘贴(内掺建筑胶) 3、5厚1:3水泥砂浆打底划出纹道 4、墙面基层清扫处理,混凝土墙时刷素水泥一道(内掺建筑胶) | m2 | 2.22
天棚工程
表1-2 分部分项工程量清单及计价表( 号清单)
单位工程及专业工程名称：单独装饰工程-三层装饰 | [7 empty] | 第 17 页 共 32 页
序号 | 项目编码 | 项目名称 | 项目特征描述 | 计量单位 | 工程量 | 综合单价(元) | 合价(元) | 其中（元） |  |  | 备注
[8 empty] | 人工费 | 机械费 | 管理费
40 | 011302001071 | 吊顶天棚 | 棚5 矿棉板天棚 1、9厚板材面层 2、T型轻钢次龙骨TB24x28,间距600与主龙骨插接 3、T型轻钢主龙骨TB24x38(或TB24x28),间距600,用挂件与承载龙骨固定 4、U型轻钢承载龙骨CB38x12,间距< 1200,用吊件与钢筋吊杆联结后找平 5、10号镀锌低碳钢丝(或@6钢筋)吊杆,双向中距<1200,吊杆上部与底板 预留吊环(勾)固定 6、铲除原有面层至基层现浇钢筋混凝土板底预留10钢筋吊环(勾)双向中距< 1200 | m2 | 48
41 | 011302001072 | 吊顶天棚（窗帘盒） | 窗帘盒 1、9.5mm厚纸面石膏板 2、无机涂料面层另计 3、卡式龙骨安装 4、具体做法详见节点图 | m2 | 4.7
油漆、涂料、裱糊工程
表1-2 分部分项工程量清单及计价表( 号清单)
单位工程及专业工程名称：单独装饰工程-三层装饰 | [7 empty] | 第 18 页 共 32 页
序号 | 项目编码 | 项目名称 | 项目特征描述 | 计量单位 | 工程量 | 综合单价(元) | 合价(元) | 其中（元） |  |  | 备注
[8 empty] | 人工费 | 机械费 | 管理费
42 | 011407001034 | 墙面喷刷涂料 | 内墙2 内保温无机涂料内墙 1、无机内墙涂料二遍 2、满批腻子两遍 | m2 | 74.72
43 | 011407002029 | 天棚喷刷涂料 | 棚4 防霉白色无机涂料 1、2遍防霉白色无机涂料饰面 2、T满刮2厚面层耐水腻子找平,面板接缝处贴嵌缝带,刮腻子抹平 | m2 | 4.7
教师办公室二
保温、隔热、防腐工程
44 | 011001003005 | 保温隔热墙面 | 内墙2 1、5厚抗裂砂浆压入玻纤网格布 | m2 | 96.52
屋面及防水工程
45 | 010903002009 | 墙面涂膜防水 | 内墙2、内墙4 1、1.5厚聚合物水泥基防水涂料防水层 | m2 | 96.52
楼地面装饰工程
表1-2 分部分项工程量清单及计价表( 号清单)
单位工程及专业工程名称：单独装饰工程-三层装饰 | [7 empty] | 第 19 页 共 32 页
序号 | 项目编码 | 项目名称 | 项目特征描述 | 计量单位 | 工程量 | 综合单价(元) | 合价(元) | 其中（元） |  |  | 备注
[8 empty] | 人工费 | 机械费 | 管理费
46 | 011104002018 | 竹、木（复合）地板 | 楼地面3 强化复合木地板 1、8厚强化企口复合木地板,板缝用胶粘剂粘铺 2、3~5厚泡沫塑料衬垫 3、20厚1:2.5水泥砂浆找平 4、水泥浆一道(内掺建筑胶) | m2 | 75
47 | 011105006023 | 金属踢脚线 | 踢1 金属踢脚（80）高 1、黑色不锈钢踢脚线,稀水泥浆擦缝 2、8厚的1:2水泥砂浆粘贴(内掺建筑胶) 3、5厚1:3水泥砂浆打底划出纹道 4、墙面基层清扫处理,混凝土墙时刷素水泥一道(内掺建筑胶) | m2 | 2.95
天棚工程
表1-2 分部分项工程量清单及计价表( 号清单)
单位工程及专业工程名称：单独装饰工程-三层装饰 | [7 empty] | 第 20 页 共 32 页
序号 | 项目编码 | 项目名称 | 项目特征描述 | 计量单位 | 工程量 | 综合单价(元) | 合价(元) | 其中（元） |  |  | 备注
[8 empty] | 人工费 | 机械费 | 管理费
48 | 011302001069 | 吊顶天棚 | 棚5 矿棉板天棚 1、9厚板材面层 2、T型轻钢次龙骨TB24x28,间距600与主龙骨插接 3、T型轻钢主龙骨TB24x38(或TB24x28),间距600,用挂件与承载龙骨固定 4、U型轻钢承载龙骨CB38x12,间距< 1200,用吊件与钢筋吊杆联结后找平 5、10号镀锌低碳钢丝(或@6钢筋)吊杆,双向中距<1200,吊杆上部与底板 预留吊环(勾)固定 6、铲除原有面层至基层现浇钢筋混凝土板底预留10钢筋吊环(勾)双向中距< 1200 | m2 | 73.5
49 | 011302001070 | 吊顶天棚（窗帘盒） | 窗帘盒 1、9.5mm厚纸面石膏板 2、无机涂料面层另计 3、卡式龙骨安装 4、具体做法详见节点图 | m2 | 3.31
油漆、涂料、裱糊工程
表1-2 分部分项工程量清单及计价表( 号清单)
单位工程及专业工程名称：单独装饰工程-三层装饰 | [7 empty] | 第 21 页 共 32 页
序号 | 项目编码 | 项目名称 | 项目特征描述 | 计量单位 | 工程量 | 综合单价(元) | 合价(元) | 其中（元） |  |  | 备注
[8 empty] | 人工费 | 机械费 | 管理费
50 | 011407001033 | 墙面喷刷涂料 | 内墙2 内保温无机涂料内墙 1、无机内墙涂料二遍 2、满批腻子两遍 | m2 | 96.52
51 | 011407002028 | 天棚喷刷涂料 | 棚4 防霉白色无机涂料 1、2遍防霉白色无机涂料饰面 2、T满刮2厚面层耐水腻子找平,面板接缝处贴嵌缝带,刮腻子抹平 | m2 | 3.31
教师办公室三
保温、隔热、防腐工程
52 | 011001003007 | 保温隔热墙面 | 内墙2 1、5厚抗裂砂浆压入玻纤网格布 | m2 | 72.52
屋面及防水工程
53 | 010903002011 | 墙面涂膜防水 | 内墙2、内墙4 1、1.5厚聚合物水泥基防水涂料防水层 | m2 | 72.52
楼地面装饰工程
表1-2 分部分项工程量清单及计价表( 号清单)
单位工程及专业工程名称：单独装饰工程-三层装饰 | [7 empty] | 第 22 页 共 32 页
序号 | 项目编码 | 项目名称 | 项目特征描述 | 计量单位 | 工程量 | 综合单价(元) | 合价(元) | 其中（元） |  |  | 备注
[8 empty] | 人工费 | 机械费 | 管理费
54 | 011104002020 | 竹、木（复合）地板 | 楼地面3 强化复合木地板 1、8厚强化企口复合木地板,板缝用胶粘剂粘铺 2、3~5厚泡沫塑料衬垫 3、20厚1:2.5水泥砂浆找平 4、水泥浆一道(内掺建筑胶) | m2 | 48
55 | 011105006025 | 金属踢脚线 | 踢1 金属踢脚（80）高 1、黑色不锈钢踢脚线,稀水泥浆擦缝 2、8厚的1:2水泥砂浆粘贴(内掺建筑胶) 3、5厚1:3水泥砂浆打底划出纹道 4、墙面基层清扫处理,混凝土墙时刷素水泥一道(内掺建筑胶) | m2 | 2.22
天棚工程
表1-2 分部分项工程量清单及计价表( 号清单)
单位工程及专业工程名称：单独装饰工程-三层装饰 | [7 empty] | 第 23 页 共 32 页
序号 | 项目编码 | 项目名称 | 项目特征描述 | 计量单位 | 工程量 | 综合单价(元) | 合价(元) | 其中（元） |  |  | 备注
[8 empty] | 人工费 | 机械费 | 管理费
56 | 011302001073 | 吊顶天棚 | 棚5 矿棉板天棚 1、9厚板材面层 2、T型轻钢次龙骨TB24x28,间距600与主龙骨插接 3、T型轻钢主龙骨TB24x38(或TB24x28),间距600,用挂件与承载龙骨固定 4、U型轻钢承载龙骨CB38x12,间距< 1200,用吊件与钢筋吊杆联结后找平 5、10号镀锌低碳钢丝(或@6钢筋)吊杆,双向中距<1200,吊杆上部与底板 预留吊环(勾)固定 6、铲除原有面层至基层现浇钢筋混凝土板底预留10钢筋吊环(勾)双向中距< 1200 | m2 | 48
57 | 011302001074 | 吊顶天棚（窗帘盒） | 窗帘盒 1、9.5mm厚纸面石膏板 2、无机涂料面层另计 3、卡式龙骨安装 4、具体做法详见节点图 | m2 | 4.7
油漆、涂料、裱糊工程
表1-2 分部分项工程量清单及计价表( 号清单)
单位工程及专业工程名称：单独装饰工程-三层装饰 | [7 empty] | 第 24 页 共 32 页
序号 | 项目编码 | 项目名称 | 项目特征描述 | 计量单位 | 工程量 | 综合单价(元) | 合价(元) | 其中（元） |  |  | 备注
[8 empty] | 人工费 | 机械费 | 管理费
58 | 011407001035 | 墙面喷刷涂料 | 内墙2 内保温无机涂料内墙 1、无机内墙涂料二遍 2、满批腻子两遍 | m2 | 72.52
59 | 011407002030 | 天棚喷刷涂料 | 棚4 防霉白色无机涂料 1、2遍防霉白色无机涂料饰面 2、T满刮2厚面层耐水腻子找平,面板接缝处贴嵌缝带,刮腻子抹平 | m2 | 4.7
办公室一
保温、隔热、防腐工程
60 | 011001003008 | 保温隔热墙面 | 内墙2 1、5厚抗裂砂浆压入玻纤网格布 | m2 | 56.48
屋面及防水工程
61 | 010903002012 | 墙面涂膜防水 | 内墙2、内墙4 1、1.5厚聚合物水泥基防水涂料防水层 | m2 | 56.48
楼地面装饰工程
表1-2 分部分项工程量清单及计价表( 号清单)
单位工程及专业工程名称：单独装饰工程-三层装饰 | [7 empty] | 第 25 页 共 32 页
序号 | 项目编码 | 项目名称 | 项目特征描述 | 计量单位 | 工程量 | 综合单价(元) | 合价(元) | 其中（元） |  |  | 备注
[8 empty] | 人工费 | 机械费 | 管理费
62 | 011105006026 | 金属踢脚线 | 踢1 金属踢脚（80）高 1、黑色不锈钢踢脚线,稀水泥浆擦缝 2、8厚的1:2水泥砂浆粘贴(内掺建筑胶) 3、5厚1:3水泥砂浆打底划出纹道 4、墙面基层清扫处理,混凝土墙时刷素水泥一道(内掺建筑胶) | m2 | 1.57
天棚工程
表1-2 分部分项工程量清单及计价表( 号清单)
单位工程及专业工程名称：单独装饰工程-三层装饰 | [7 empty] | 第 26 页 共 32 页
序号 | 项目编码 | 项目名称 | 项目特征描述 | 计量单位 | 工程量 | 综合单价(元) | 合价(元) | 其中（元） |  |  | 备注
[8 empty] | 人工费 | 机械费 | 管理费
63 | 011302001075 | 吊顶天棚 | 棚5 矿棉板天棚 1、9厚板材面层 2、T型轻钢次龙骨TB24x28,间距600与主龙骨插接 3、T型轻钢主龙骨TB24x38(或TB24x28),间距600,用挂件与承载龙骨固定 4、U型轻钢承载龙骨CB38x12,间距< 1200,用吊件与钢筋吊杆联结后找平 5、10号镀锌低碳钢丝(或@6钢筋)吊杆,双向中距<1200,吊杆上部与底板 预留吊环(勾)固定 6、铲除原有面层至基层现浇钢筋混凝土板底预留10钢筋吊环(勾)双向中距< 1200 | m2 | 23.5
64 | 011302001076 | 吊顶天棚（窗帘盒） | 窗帘盒 1、9.5mm厚纸面石膏板 2、无机涂料面层另计 3、卡式龙骨安装 4、具体做法详见节点图 | m2 | 1.1
油漆、涂料、裱糊工程
表1-2 分部分项工程量清单及计价表( 号清单)
单位工程及专业工程名称：单独装饰工程-三层装饰 | [7 empty] | 第 27 页 共 32 页
序号 | 项目编码 | 项目名称 | 项目特征描述 | 计量单位 | 工程量 | 综合单价(元) | 合价(元) | 其中（元） |  |  | 备注
[8 empty] | 人工费 | 机械费 | 管理费
65 | 011407001036 | 墙面喷刷涂料 | 内墙2 内保温无机涂料内墙 1、无机内墙涂料二遍 2、满批腻子两遍 | m2 | 56.48
66 | 011407002031 | 天棚喷刷涂料 | 棚4 防霉白色无机涂料 1、2遍防霉白色无机涂料饰面 2、T满刮2厚面层耐水腻子找平,面板接缝处贴嵌缝带,刮腻子抹平 | m2 | 1.1
办公室二
保温、隔热、防腐工程
67 | 011001003009 | 保温隔热墙面 | 内墙2 1、5厚抗裂砂浆压入玻纤网格布 | m2 | 54.28
屋面及防水工程
68 | 010903002013 | 墙面涂膜防水 | 内墙2、内墙4 1、1.5厚聚合物水泥基防水涂料防水层 | m2 | 54.28
楼地面装饰工程
表1-2 分部分项工程量清单及计价表( 号清单)
单位工程及专业工程名称：单独装饰工程-三层装饰 | [7 empty] | 第 28 页 共 32 页
序号 | 项目编码 | 项目名称 | 项目特征描述 | 计量单位 | 工程量 | 综合单价(元) | 合价(元) | 其中（元） |  |  | 备注
[8 empty] | 人工费 | 机械费 | 管理费
69 | 011105006027 | 金属踢脚线 | 踢1 金属踢脚（80）高 1、黑色不锈钢踢脚线,稀水泥浆擦缝 2、8厚的1:2水泥砂浆粘贴(内掺建筑胶) 3、5厚1:3水泥砂浆打底划出纹道 4、墙面基层清扫处理,混凝土墙时刷素水泥一道(内掺建筑胶) | m2 | 1.57
天棚工程
表1-2 分部分项工程量清单及计价表( 号清单)
单位工程及专业工程名称：单独装饰工程-三层装饰 | [7 empty] | 第 29 页 共 32 页
序号 | 项目编码 | 项目名称 | 项目特征描述 | 计量单位 | 工程量 | 综合单价(元) | 合价(元) | 其中（元） |  |  | 备注
[8 empty] | 人工费 | 机械费 | 管理费
70 | 011302001077 | 吊顶天棚 | 棚5 矿棉板天棚 1、9厚板材面层 2、T型轻钢次龙骨TB24x28,间距600与主龙骨插接 3、T型轻钢主龙骨TB24x38(或TB24x28),间距600,用挂件与承载龙骨固定 4、U型轻钢承载龙骨CB38x12,间距< 1200,用吊件与钢筋吊杆联结后找平 5、10号镀锌低碳钢丝(或@6钢筋)吊杆,双向中距<1200,吊杆上部与底板 预留吊环(勾)固定 6、铲除原有面层至基层现浇钢筋混凝土板底预留10钢筋吊环(勾)双向中距< 1200 | m2 | 23.5
71 | 011302001078 | 吊顶天棚（窗帘盒） | 窗帘盒 1、9.5mm厚纸面石膏板 2、无机涂料面层另计 3、卡式龙骨安装 4、具体做法详见节点图 | m2 | 1.1
油漆、涂料、裱糊工程
表1-2 分部分项工程量清单及计价表( 号清单)
单位工程及专业工程名称：单独装饰工程-三层装饰 | [7 empty] | 第 30 页 共 32 页
序号 | 项目编码 | 项目名称 | 项目特征描述 | 计量单位 | 工程量 | 综合单价(元) | 合价(元) | 其中（元） |  |  | 备注
[8 empty] | 人工费 | 机械费 | 管理费
72 | 011407001037 | 墙面喷刷涂料 | 内墙2 内保温无机涂料内墙 1、无机内墙涂料二遍 2、满批腻子两遍 | m2 | 54.28
73 | 011407002032 | 天棚喷刷涂料 | 棚4 防霉白色无机涂料 1、2遍防霉白色无机涂料饰面 2、T满刮2厚面层耐水腻子找平,面板接缝处贴嵌缝带,刮腻子抹平 | m2 | 1.1
男女厕所
天棚工程
表1-2 分部分项工程量清单及计价表( 号清单)
单位工程及专业工程名称：单独装饰工程-三层装饰 | [7 empty] | 第 31 页 共 32 页
序号 | 项目编码 | 项目名称 | 项目特征描述 | 计量单位 | 工程量 | 综合单价(元) | 合价(元) | 其中（元） |  |  | 备注
[8 empty] | 人工费 | 机械费 | 管理费
74 | 011302001062 | 吊顶天棚 | 棚2 铝扣板吊顶 1、铝扣板(0.5厚 2、T型轻钢次龙骨TB24x28,间距1000,与主龙骨插接 3、T型轻钢主龙骨TB24x38,间距1000,用挂件与承载龙骨固定 4、U型轻钢承载龙骨CB38x12,间距小于等于1500,用吊件与钢筋吊杆连接后找平 5、10号镀锌低碳钢丝吊杆,双向中距小于等于1500,吊杆上部与板底预留吊环固定 6、钢筋混凝土板底预留φ10钢筋吊环(勾),双向中距小于等于1500 | m2 | 36.75
其他装饰工程
75 | 011505001004 | 洗漱台 | 洗漱台1800*600mm 1、15mm厚100mm高米黄大理石材；30mm厚米黄大理石材，3mm倒角；50*50*5角钢(三道防锈漆) 3、具体做法详见图纸 | 个 | 2
楼梯间
楼地面装饰工程
表1-2 分部分项工程量清单及计价表( 号清单)
单位工程及专业工程名称：单独装饰工程-三层装饰 | [7 empty] | 第 32 页 共 32 页
序号 | 项目编码 | 项目名称 | 项目特征描述 | 计量单位 | 工程量 | 综合单价(元) | 合价(元) | 其中（元） |  |  | 备注
[8 empty] | 人工费 | 机械费 | 管理费
76 | 011108001003 | 石材零星项目 | 1、原面层清洗打蜡 | m2 | 25
油漆、涂料、裱糊工程
77 | 011407001028 | 墙面喷刷涂料 | 内墙1 无机涂料内墙 1、无机内墙涂料二遍 2、满批腻子两遍 | m2 | 150
合 计

## 表1-3-B 组织措施项目清单及计价表【三层装饰】
施工组织措施项目清单与计价表
工程名称：杭州电子科技大学文一校区西教楼EDA技术创新中心改造工程
单位工程及专业工程名称：单独装饰工程-三层装饰 |  |  | 第 1 页 共 1 页
序号 | 项目名称 | 计算基础 | 费率(%) | 金额(元)
1 | 提前竣工增加费
2 | 二次搬运费
3 | 冬雨季施工增加费
4 | 行车、行人干扰增加费
合 计

## 表1-3-C 技术措施项目清单及计价表【三层装饰】
表1-3-C 技术措施项目清单及计价表
工程名称：杭州电子科技大学文一校区西教楼EDA技术创新中心改造工程
单位工程及专业工程名称：单独装饰工程-三层装饰 | [7 empty] | 第 1 页 共 1 页
序号 | 项目编码 | 项目名称 | 项目特征描述 | 计量单位 | 工程量 | 综合单价(元) | 金额(元) | 其中 |  |  | 备注
[8 empty] | 人工费 | 机械费 | 管理费
合 计

## 表1-2 分部分项工程量清单与计价表【拆除工程与措施项目】
表1-2 分部分项工程量清单及计价表( 号清单)
单位工程及专业工程名称：单独装饰工程-拆除工程与措施项目 | [7 empty] | 第 1 页 共 1 页
序号 | 项目编码 | 项目名称 | 项目特征描述 | 计量单位 | 工程量 | 综合单价(元) | 合价(元) | 其中（元） |  |  | 备注
[8 empty] | 人工费 | 机械费 | 管理费
拆除工程
1 | 01B001 | 拆除工程 | 1、包括但不限于整个项目施工过程中涉及的所有拆除工作，其中包含墙体、地面、踢脚线、墙面、天棚、吊顶、龙骨、块料面层、抹灰层、定制柜、洗手台、安装工程等拆除工作。 2、具体详见拆除平面图。 | 项 | 1
合 计

## 表1-3-B 组织措施项目清单及计价表【拆除工程与措施项目】
施工组织措施项目清单与计价表
工程名称：杭州电子科技大学文一校区西教楼EDA技术创新中心改造工程
单位工程及专业工程名称：单独装饰工程-拆除工程与措施项目 |  |  | 第 1 页 共 1 页
序号 | 项目名称 | 计算基础 | 费率(%) | 金额(元)
1 | 提前竣工增加费
2 | 二次搬运费
3 | 冬雨季施工增加费
4 | 行车、行人干扰增加费
合 计

## 表1-3-C 技术措施项目清单及计价表【拆除工程与措施项目】
表1-3-C 技术措施项目清单及计价表
工程名称：杭州电子科技大学文一校区西教楼EDA技术创新中心改造工程
单位工程及专业工程名称：单独装饰工程-拆除工程与措施项目 | [7 empty] | 第 1 页 共 1 页
序号 | 项目编码 | 项目名称 | 项目特征描述 | 计量单位 | 工程量 | 综合单价(元) | 金额(元) | 其中 |  |  | 备注
[8 empty] | 人工费 | 机械费 | 管理费
[请输入分部名称]
1 | 011701003001 | 里脚手架 | 1、内墙脚手架 高度3.6m以内 2、按立面装饰面层工程量计算 | m2 | 2319.39
2 | 011703001001 | 垂直运输 | 1、材料运输费用 | 项 | 1
3 | 01B002 | 其他技术措施费 | 1.包括但不限于清理保洁费用、材料场内搬运费用、成品保护等措施费用、场内垃圾清理搬运、文物保护、混凝土模板、其他措施费，由投标人自行考虑综合报价; | 项 | 1
合 计

## 表1-1-2 单位工程报价汇总表【通用安装工程】
单位工程报价汇总表
工程名称：杭州电子科技大学文一校区西教楼EDA技术创新中心改造工程
单位工程名称：通用安装工程 |  |  | 单位：元
序号 | 汇 总 内 容 | (给排水工程) |  | (电气工程)
|  | 清单控制价汇总 |  | 清单控制价汇总
一 | 分部分项工程量清单
二 | 措施项目清单（1+2）
1 | 组织措施项目清单
2 | 技术措施项目清单
三 | 其他项目清单 | - |  | -
四 | 规费
五 | 税金[（一+二+三+四）*费率] | - |  | -
六 | 总报价（一+二+三+四+五）
合计=一+二+三+四+五
单位工程报价汇总表
工程名称：杭州电子科技大学文一校区西教楼EDA技术创新中心改造工程
单位工程名称：通用安装工程 |  |  | 单位：元
序号 | 汇 总 内 容 | (弱电工程) |  | (暖通工程)
|  | 清单控制价汇总 |  | 清单控制价汇总
一 | 分部分项工程量清单
二 | 措施项目清单（1+2）
1 | 组织措施项目清单
2 | 技术措施项目清单
三 | 其他项目清单 | - |  | -
四 | 规费
五 | 税金[（一+二+三+四）*费率] | - |  | -
六 | 总报价（一+二+三+四+五）
合计=一+二+三+四+五
单位工程报价汇总表
工程名称：杭州电子科技大学文一校区西教楼EDA技术创新中心改造工程
单位工程名称：通用安装工程 |  |  | 单位：元
序号 | 汇 总 内 容 | (室外工程) |  | 金额小计
清单控制价汇总
一 | 分部分项工程量清单
二 | 措施项目清单（1+2）
1 | 组织措施项目清单
2 | 技术措施项目清单
三 | 其他项目清单 | -
四 | 规费
五 | 税金[（一+二+三+四）*费率] | -
六 | 总报价（一+二+三+四+五）
合计=一+二+三+四+五

## 表1-4 其他项目清单及计价表【通用安装工程】
表1-4 其他项目清单与计价表
工程名称：杭州电子科技大学文一校区西教楼EDA技术创新中心改造工程
单项工程名称：通用安装工程 |  |  |  | 第 1 页 共 1 页
序号 | 项目名称 | 金额（元） |  | 备注
1 | 暂列金额
2 | 计日工 |  |  | 明细表详见1-4-1
3 | 总承包服务费 |  |  | 明细表详见1-4-2
4 | 标化工地增加费 |  |  | 在整体项目中计取
5 | 优质工程增加费 |  |  | 暂定费用
合 计
投标人：（盖章） |  |  | 法定代表人或委托代理人：（签字或盖章）

## 表1-2 分部分项工程量清单与计价表【给排水工程】
表1-2 分部分项工程量清单及计价表( 号清单)
单位工程及专业工程名称：通用安装工程-给排水工程 | [7 empty] | 第 1 页 共 4 页
序号 | 项目编码 | 项目名称 | 项目特征描述 | 计量单位 | 工程量 | 综合单价(元) | 合价(元) | 其中（元） |  |  | 备注
[8 empty] | 人工费 | 机械费 | 管理费
给水系统
1 | 031001006001 | 塑料管 | 1.名称：PP-R塑料冷水管DN32 （含管件） 2.连接形式：热熔连接 3.管道试压、消毒、冲洗 | m | 26.94
2 | 031001006002 | 塑料管 | 1.名称：PP-R塑料冷水管DN25 （含管件） 2.连接形式：热熔连接 3.管道试压、消毒、冲洗 | m | 31.51
3 | 031001006003 | 塑料管 | 1.名称：PP-R塑料冷水管DN20 （含管件） 2.连接形式：热熔连接 3.管道试压、消毒、冲洗 | m | 37.62
4 | 031001006004 | 塑料管 | 1.名称：PP-R塑料冷水管DN15 （含管件） 2.连接形式：热熔连接 3.管道试压、消毒、冲洗 | m | 32.89
5 | 031003001001 | 螺纹阀门 | 1.名称：截止阀 2.规格、压力等级：DN32 | 个 | 4
6 | 031003001002 | 螺纹阀门 | 1.名称：截止阀 2.规格、压力等级：DN20 | 个 | 1
7 | 031002003006 | 套管 | 1.名称：穿墙钢套管 2.钢管规格：DN15 3.含填缝封堵等；满足规范要求 | 个 | 1
表1-2 分部分项工程量清单及计价表( 号清单)
单位工程及专业工程名称：通用安装工程-给排水工程 | [7 empty] | 第 2 页 共 4 页
序号 | 项目编码 | 项目名称 | 项目特征描述 | 计量单位 | 工程量 | 综合单价(元) | 合价(元) | 其中（元） |  |  | 备注
[8 empty] | 人工费 | 机械费 | 管理费
8 | 031002003001 | 套管 | 1.名称：穿墙钢套管 2.钢管规格：DN20 3.含填缝封堵等；满足规范要求 | 个 | 2
9 | 031002003002 | 套管 | 1.名称：穿墙钢套管 2.钢管规格：DN32 3.含填缝封堵等；满足规范要求 | 个 | 3
排水系统
10 | 031001006005 | 塑料管 | 1.名称:UPVC排水管 2.安装部位:室内 3.规格:DN100 4.连接形式:粘接 5.管件/配件:与其所连接的管材相匹配，包括但不限于阻火圈，三通、四通、弯头、管箍、异径管等 6.管道灌水通球实验、闭水实验，具体要求详见设计说明 | m | 78.28
表1-2 分部分项工程量清单及计价表( 号清单)
单位工程及专业工程名称：通用安装工程-给排水工程 | [7 empty] | 第 3 页 共 4 页
序号 | 项目编码 | 项目名称 | 项目特征描述 | 计量单位 | 工程量 | 综合单价(元) | 合价(元) | 其中（元） |  |  | 备注
[8 empty] | 人工费 | 机械费 | 管理费
11 | 031001006006 | 塑料管 | 1.名称:UPVC排水管 2.安装部位:室内 3.规格:DN75 4.连接形式:粘接 5.管件/配件:与其所连接的管材相匹配，包括但不限于阻火圈，三通、四通、弯头、管箍、异径管等 6.管道灌水通球实验、闭水实验，具体要求详见设计说明 | m | 9.72
12 | 031001006007 | 塑料管 | 1.名称:UPVC排水管 2.安装部位:室内 3.规格:DN50 4.连接形式:粘接 5.管件/配件:与其所连接的管材相匹配，包括但不限于阻火圈，三通、四通、弯头、管箍、异径管等 6.管道灌水通球实验、闭水实验，具体要求详见设计说明 | m | 31.33
13 | 03B001 | 卫生间人工补贴 | 1.卫生间内周长在12m以上暗敷管道每间补贴1.5工日 | 间 | 5
14 | 031004014001 | 给、排水附（配）件 | 1.清扫口安装 DN100 | 个 | 4
15 | 031004014002 | 给、排水附（配）件 | 1.直通式地漏安装 DN50 | 个 | 9
表1-2 分部分项工程量清单及计价表( 号清单)
单位工程及专业工程名称：通用安装工程-给排水工程 | [7 empty] | 第 4 页 共 4 页
序号 | 项目编码 | 项目名称 | 项目特征描述 | 计量单位 | 工程量 | 综合单价(元) | 合价(元) | 其中（元） |  |  | 备注
[8 empty] | 人工费 | 机械费 | 管理费
16 | 031004003001 | 洗脸盆 | 1.名称:普通洗脸盆 2.附件名称、数量:含角阀、水嘴、托架、不锈钢金属软管等一切所需配件 | 组 | 7
17 | 031002003003 | 套管 | 1.名称：穿外墙刚性防水套管DN100 2.含填缝封堵等；满足规范要求 | 个 | 4
18 | 031002003004 | 套管 | 1.名称：穿楼板钢套管DN100 2.含填缝封堵等；满足规范要求 | 个 | 4
19 | 031002003005 | 套管 | 1.名称：穿墙钢套管DN100 2.含填缝封堵等；满足规范要求 | 个 | 5
合 计

## 表1-3-B 组织措施项目清单及计价表【给排水工程】
施工组织措施项目清单与计价表
工程名称：杭州电子科技大学文一校区西教楼EDA技术创新中心改造工程
单位工程及专业工程名称：通用安装工程-给排水工程 |  |  | 第 1 页 共 1 页
序号 | 项目名称 | 计算基础 | 费率(%) | 金额(元)
1 | 提前竣工增加费
2 | 二次搬运费
3 | 冬雨季施工增加费
4 | 行车、行人干扰增加费
合 计

## 表1-3-C 技术措施项目清单及计价表【给排水工程】
表1-3-C 技术措施项目清单及计价表
工程名称：杭州电子科技大学文一校区西教楼EDA技术创新中心改造工程
单位工程及专业工程名称：通用安装工程-给排水工程 | [7 empty] | 第 1 页 共 1 页
序号 | 项目编码 | 项目名称 | 项目特征描述 | 计量单位 | 工程量 | 综合单价(元) | 金额(元) | 其中 |  |  | 备注
[8 empty] | 人工费 | 机械费 | 管理费
[请输入分部名称]
1 | 031301017001 | 脚手架搭拆 | 1.脚手架搭拆费 | 项 | 1
合 计

## 表1-2 分部分项工程量清单与计价表【电气工程】
表1-2 分部分项工程量清单及计价表( 号清单)
单位工程及专业工程名称：通用安装工程-电气工程 | [7 empty] | 第 1 页 共 13 页
序号 | 项目编码 | 项目名称 | 项目特征描述 | 计量单位 | 工程量 | 综合单价(元) | 合价(元) | 其中（元） |  |  | 备注
[8 empty] | 人工费 | 机械费 | 管理费
电气系统
1 | 030404017001 | 配电箱 | 1.名称：配电箱1APZ挂墙安装 2.箱内元器件：详见系统图，按系统图设置，含电表、浪涌保护器 3.接地；箱体内部接线 4.进出线电缆挂牌（按回路标识） 5.未尽事宜详见设计文件、招标文件及相关规范（标准） | 台 | 1
2 | 030404017002 | 配电箱 | 1.名称：配电箱1APK挂墙安装 2.箱内元器件：详见系统图，按系统图设置，含电表、浪涌保护器 3.接地；箱体内部接线 4.进出线电缆挂牌（按回路标识） 5.未尽事宜详见设计文件、招标文件及相关规范（标准） | 台 | 1
表1-2 分部分项工程量清单及计价表( 号清单)
单位工程及专业工程名称：通用安装工程-电气工程 | [7 empty] | 第 2 页 共 13 页
序号 | 项目编码 | 项目名称 | 项目特征描述 | 计量单位 | 工程量 | 综合单价(元) | 合价(元) | 其中（元） |  |  | 备注
[8 empty] | 人工费 | 机械费 | 管理费
3 | 030404017003 | 配电箱 | 1.名称：配电箱1AL1挂墙安装 2.箱内元器件：详见系统图，按系统图设置，含电表、浪涌保护器 3.接地；箱体内部接线 4.进出线电缆挂牌（按回路标识） 5.未尽事宜详见设计文件、招标文件及相关规范（标准） | 台 | 1
4 | 030404017004 | 配电箱 | 1.名称：配电箱2~3AL1挂墙安装 2.箱内元器件：详见系统图，按系统图设置，含电表、浪涌保护器 3.接地；箱体内部接线 4.进出线电缆挂牌（按回路标识） 5.未尽事宜详见设计文件、招标文件及相关规范（标准） | 台 | 2
表1-2 分部分项工程量清单及计价表( 号清单)
单位工程及专业工程名称：通用安装工程-电气工程 | [7 empty] | 第 3 页 共 13 页
序号 | 项目编码 | 项目名称 | 项目特征描述 | 计量单位 | 工程量 | 综合单价(元) | 合价(元) | 其中（元） |  |  | 备注
[8 empty] | 人工费 | 机械费 | 管理费
5 | 030404017005 | 配电箱 | 1.名称：配电箱1AL1-1挂墙安装 2.箱内元器件：详见系统图，按系统图设置，含电表、浪涌保护器 3.接地；箱体内部接线 4.进出线电缆挂牌（按回路标识） 5.未尽事宜详见设计文件、招标文件及相关规范（标准） | 台 | 1
6 | 030404017006 | 配电箱 | 1.名称：配电箱1AL1-2挂墙安装 2.箱内元器件：详见系统图，按系统图设置，含电表、浪涌保护器 3.接地；箱体内部接线 4.进出线电缆挂牌（按回路标识） 5.未尽事宜详见设计文件、招标文件及相关规范（标准） | 台 | 1
表1-2 分部分项工程量清单及计价表( 号清单)
单位工程及专业工程名称：通用安装工程-电气工程 | [7 empty] | 第 4 页 共 13 页
序号 | 项目编码 | 项目名称 | 项目特征描述 | 计量单位 | 工程量 | 综合单价(元) | 合价(元) | 其中（元） |  |  | 备注
[8 empty] | 人工费 | 机械费 | 管理费
7 | 030404017007 | 配电箱 | 1.名称：配电箱1AL1-3~4挂墙安装 2.箱内元器件：详见系统图，按系统图设置，含电表、浪涌保护器 3.接地；箱体内部接线 4.进出线电缆挂牌（按回路标识） 5.未尽事宜详见设计文件、招标文件及相关规范（标准） | 台 | 2
8 | 030404017008 | 配电箱 | 1.名称：配电箱2AL1-1~3、6、7挂墙安装 2.箱内元器件：详见系统图，按系统图设置，含电表、浪涌保护器 3.接地；箱体内部接线 4.进出线电缆挂牌（按回路标识） 5.未尽事宜详见设计文件、招标文件及相关规范（标准） | 台 | 5
表1-2 分部分项工程量清单及计价表( 号清单)
单位工程及专业工程名称：通用安装工程-电气工程 | [7 empty] | 第 5 页 共 13 页
序号 | 项目编码 | 项目名称 | 项目特征描述 | 计量单位 | 工程量 | 综合单价(元) | 合价(元) | 其中（元） |  |  | 备注
[8 empty] | 人工费 | 机械费 | 管理费
9 | 030404017009 | 配电箱 | 1.名称：配电箱2AL1-4~5挂墙安装 2.箱内元器件：详见系统图，按系统图设置，含电表、浪涌保护器 3.接地；箱体内部接线 4.进出线电缆挂牌（按回路标识） 5.未尽事宜详见设计文件、招标文件及相关规范（标准） | 台 | 2
10 | 030404017010 | 配电箱 | 1.名称：配电箱3AL1-1、4~6挂墙安装 2.箱内元器件：详见系统图，按系统图设置，含电表、浪涌保护器 3.接地；箱体内部接线 4.进出线电缆挂牌（按回路标识） 5.未尽事宜详见设计文件、招标文件及相关规范（标准） | 台 | 4
表1-2 分部分项工程量清单及计价表( 号清单)
单位工程及专业工程名称：通用安装工程-电气工程 | [7 empty] | 第 6 页 共 13 页
序号 | 项目编码 | 项目名称 | 项目特征描述 | 计量单位 | 工程量 | 综合单价(元) | 合价(元) | 其中（元） |  |  | 备注
[8 empty] | 人工费 | 机械费 | 管理费
11 | 030404017011 | 配电箱 | 1.名称：配电箱3AL1-2~3、7、8挂墙安装 2.箱内元器件：详见系统图，按系统图设置，含电表、浪涌保护器 3.接地；箱体内部接线 4.进出线电缆挂牌（按回路标识） 5.未尽事宜详见设计文件、招标文件及相关规范（标准） | 台 | 4
12 | 030404017012 | 配电箱 | 1.名称：配电箱1AT-RD挂墙安装 2.箱内元器件：详见系统图，按系统图设置，含电表、浪涌保护器 3.接地；箱体内部接线 4.进出线电缆挂牌（按回路标识） 5.未尽事宜详见设计文件、招标文件及相关规范（标准） | 台 | 1
表1-2 分部分项工程量清单及计价表( 号清单)
单位工程及专业工程名称：通用安装工程-电气工程 | [7 empty] | 第 7 页 共 13 页
序号 | 项目编码 | 项目名称 | 项目特征描述 | 计量单位 | 工程量 | 综合单价(元) | 合价(元) | 其中（元） |  |  | 备注
[8 empty] | 人工费 | 机械费 | 管理费
13 | 030404017014 | 配电箱 | 1.名称：应急照明配电箱1ALE1 2.箱内元器件：详见系统图，按系统图设置，含电表、浪涌保护器 3.接地；箱体内部接线 4.进出线电缆挂牌（按回路标识） 5.未尽事宜详见设计文件、招标文件及相关规范（标准） | 台 | 1
14 | 030411003001 | 桥架 | 1.金属槽盒 300*150 2.含配件及附件制作安装 3.施工时，应注意与其他专业配合 | m | 27.35
15 | 030411003002 | 桥架 | 1.金属槽盒 200*150 2.含配件及附件制作安装 3.施工时，应注意与其他专业配合 | m | 5.5
16 | 030413001001 | 铁构件 | 1.名称：桥架支吊架制作安装 2.材质：型钢 3.规格：综合 4.含除锈、刷油、防腐" | kg | 44.95
17 | 031201003001 | 金属结构刷油 | 1.支架手工除轻锈 2.防锈漆两遍，灰色调和漆两遍，满足验收规范要求 | m2 | 44.95
表1-2 分部分项工程量清单及计价表( 号清单)
单位工程及专业工程名称：通用安装工程-电气工程 | [7 empty] | 第 8 页 共 13 页
序号 | 项目编码 | 项目名称 | 项目特征描述 | 计量单位 | 工程量 | 综合单价(元) | 合价(元) | 其中（元） |  |  | 备注
[8 empty] | 人工费 | 机械费 | 管理费
18 | 030411001001 | 配管 | 1.配管：焊接钢管 DN32 2.敷设方式：暗敷，含接地 3.配管开槽、修补 | m | 48.38
19 | 030411001002 | 配管 | 1.配管：焊接钢管 DN40 2.敷设方式：暗敷，含接地 3.配管开槽、修补 | m | 7.99
20 | 030411001003 | 配管 | 1.配管：焊接钢管 DN70 2.敷设方式：暗敷，含接地 3.配管开槽、修补 | m | 24.28
21 | 030411001004 | 配管 | 1.配管：镀锌钢管 DN20 2.敷设方式：暗敷，含接地 3.配管开槽、修补 | m | 2592.48
22 | 030411001005 | 配管 | 1.配管：镀锌钢管 DN25 2.敷设方式：暗敷，含接地 3.配管开槽、修补 | m | 526.17
23 | 030411001006 | 配管 | 1.配管：镀锌钢管 DN32 2.敷设方式：暗敷，含接地 3.配管开槽、修补 | m | 228.76
24 | 030411001007 | 配管 | 1.配管：镀锌钢管 DN65 2.敷设方式：暗敷，含接地 3.配管开槽、修补 | m | 7.86
表1-2 分部分项工程量清单及计价表( 号清单)
单位工程及专业工程名称：通用安装工程-电气工程 | [7 empty] | 第 9 页 共 13 页
序号 | 项目编码 | 项目名称 | 项目特征描述 | 计量单位 | 工程量 | 综合单价(元) | 合价(元) | 其中（元） |  |  | 备注
[8 empty] | 人工费 | 机械费 | 管理费
25 | 030411001009 | 配管 | 1.名称：金属软管 2.规格：φ20 | m | 178
26 | 030411004001 | 配线 | 1.配线 WDZB1-BYJ-2.5 2.敷设方式：综合考虑 | m | 5816.48
27 | 030411004002 | 配线 | 1.配线 WDZB1-BYJR-2.5 2.敷设方式：综合考虑 | m | 2790.08
28 | 030411004003 | 配线 | 1.配线 WDZB1-BYJ-4 2.敷设方式：综合考虑 | m | 1278.27
29 | 030411004004 | 配线 | 1.配线 WDZB1-BYJR-4 2.敷设方式：综合考虑 | m | 592.69
30 | 030411004005 | 配线 | 1.配线 WDZB1-BYJ-6 2.敷设方式：综合考虑 | m | 281.08
31 | 030411004006 | 配线 | 1.配线 WDZB1-BYJR-6 2.敷设方式：综合考虑 | m | 70.27
32 | 030408001001 | 电力电缆 | 1.电力电缆 NG-A-3*4 2.敷设方式：综合考虑 | m | 9.33
33 | 030408001002 | 电力电缆 | 1.电力电缆 WDZB1-YJY-4*25+1*16 2.敷设方式：综合考虑 | m | 124.73
34 | 030408001003 | 电力电缆 | 1.电力电缆 WDZB1-YJY-4*35+1*16 2.敷设方式：综合考虑 | m | 57.62
35 | 030408001004 | 电力电缆 | 1.电力电缆 WDZB1-YJY-4*50+1*25 2.敷设方式：综合考虑 | m | 8.55
表1-2 分部分项工程量清单及计价表( 号清单)
单位工程及专业工程名称：通用安装工程-电气工程 | [7 empty] | 第 10 页 共 13 页
序号 | 项目编码 | 项目名称 | 项目特征描述 | 计量单位 | 工程量 | 综合单价(元) | 合价(元) | 其中（元） |  |  | 备注
[8 empty] | 人工费 | 机械费 | 管理费
36 | 030408001005 | 电力电缆 | 1.电力电缆 WDZB1-YJY-5*10 2.敷设方式：综合考虑 | m | 41.31
37 | 030408001006 | 电力电缆 | 1.电力电缆 WDZB1-YJY-5*6 2.敷设方式：综合考虑 | m | 582.46
38 | 030408001007 | 电力电缆 | 1.电力电缆 YJV22-4*120+1*70 2.敷设方式：综合考虑 | m | 460
39 | 030408006001 | 电力电缆头 | 户内干包式电力电缆头制作、安装 干包终端头(1kV以下截面mm2以下)35 10mm2及以下，铝芯，三芯及以上 | 个 | 35
40 | 030408006002 | 电力电缆头 | 户内干包式电力电缆头制作、安装 干包终端头(1kV以下截面mm2以下)35 25mm2及以下，铜芯，三芯及以上 | 个 | 8
41 | 030408006003 | 电力电缆头 | 户内干包式电力电缆头制作、安装 干包终端头(1kV以下截面mm2以下)35 | 个 | 4
42 | 030408006004 | 电力电缆头 | 户内干包式电力电缆头制作、安装 干包终端头(1kV以下截面mm2以下)120 | 个 | 6
表1-2 分部分项工程量清单及计价表( 号清单)
单位工程及专业工程名称：通用安装工程-电气工程 | [7 empty] | 第 11 页 共 13 页
序号 | 项目编码 | 项目名称 | 项目特征描述 | 计量单位 | 工程量 | 综合单价(元) | 合价(元) | 其中（元） |  |  | 备注
[8 empty] | 人工费 | 机械费 | 管理费
43 | 030412001003 | 普通灯具 | 1.名称：300x1200LED平板灯 2.型号、规格： 48W 白光 色温6500K 3.安装方式：吸顶，含光源，其它详见设计要求 | 套 | 42
44 | 030412001001 | 普通灯具 | 1.名称：300x600LED平板灯 2.型号、规格： 18W 白光 色温6500K 3.安装方式：吸顶，含光源，其它详见设计要求 | 套 | 49
45 | 030412001002 | 普通灯具 | 1.名称：600x600LED平板灯 2.型号、规格： 48W 白光 色温6500K 3.安装方式：吸顶，含光源，其它详见设计要求 | 套 | 224
46 | 030412001004 | 普通灯具 | 1.名称：300x300LED平板灯 2.型号、规格： 12W 白光 色温6500K 3.安装方式：吸顶，含光源，其它详见设计要求 | 套 | 5
表1-2 分部分项工程量清单及计价表( 号清单)
单位工程及专业工程名称：通用安装工程-电气工程 | [7 empty] | 第 12 页 共 13 页
序号 | 项目编码 | 项目名称 | 项目特征描述 | 计量单位 | 工程量 | 综合单价(元) | 合价(元) | 其中（元） |  |  | 备注
[8 empty] | 人工费 | 机械费 | 管理费
47 | 030412004002 | 装饰灯 | 1.名称：嵌入式筒灯 2.型号、规格： 8W 白光 色温6500K 3.安装方式：吸顶，含光源，其它详见设计要求 | 套 | 36
48 | 030404034001 | 照明开关 | 1.单联单控开关 2.250V,10A 3.底边离地1.3m安装 | 个 | 4
49 | 030404034002 | 照明开关 | 1.双联单控开关 2.250V,10A 3.底边离地1.3m安装 | 个 | 23
50 | 030404034003 | 照明开关 | 1.三联单控开关 2.250V,10A 3.底边离地1.3m安装 | 个 | 13
51 | 030404034004 | 照明开关 | 1.三联三控开关 2.250V,10A 3.底边离地1.3m安装 | 个 | 5
52 | 030404034005 | 照明开关 | 1.密闭双联单控开关 2.250V,10A 3.底边离地1.3m安装 | 个 | 10
53 | 030404034006 | 照明开关 | 1.密闭三联单控开关 2.250V,10A 3.底边离地1.3m安装 | 个 | 7
54 | 030404035004 | 插座 | 1.五插+网口插座 2.250V,10A 3.距地0.3m安装 | 个 | 493
表1-2 分部分项工程量清单及计价表( 号清单)
单位工程及专业工程名称：通用安装工程-电气工程 | [7 empty] | 第 13 页 共 13 页
序号 | 项目编码 | 项目名称 | 项目特征描述 | 计量单位 | 工程量 | 综合单价(元) | 合价(元) | 其中（元） |  |  | 备注
[8 empty] | 人工费 | 机械费 | 管理费
55 | 030404035005 | 插座 | 1.三极安全插座（安全型） 2.250V,20A 3.距地0.3m安装 | 个 | 2
56 | 030404035001 | 插座 | 1.单相二, 三极安全插座（安全型） 2.250V,16A 3.距地0.3m安装 | 个 | 30
57 | 030404035003 | 插座 | 1.单相二, 三极安全插座（防水型） 2.250V,16A 3.距地0.3m安装 | 个 | 8
58 | 030411006001 | 接线盒 | 1.名称：开关盒、插座盒 2.材质：86钢制 | 个 | 595
59 | 030411006002 | 接线盒 | 1.名称：暗装接线盒 2.材质：86钢制 | 个 | 356
60 | 030404033001 | 风扇 | 1.换气扇 | 台 | 5
61 | 030409008001 | 等电位端子箱、测试板 | 1.总等电位端子箱 MEB安装 | 台 | 1
62 | 030414002001 | 送配电装置系统 | 1.1kV以下交流供电系统调试 (综合) | 系统 | 4
63 | 030414004001 | 自动投入装置 | 1.双电源装置切换调试 | 系统 | 1
64 | 030406006001 | 低压交流异步电动机 | 1.小型交流异步电机检查接线3kW以下 2.电机调试 3.接地 | 台 | 5
合 计

## 表1-3-B 组织措施项目清单及计价表【电气工程】
施工组织措施项目清单与计价表
工程名称：杭州电子科技大学文一校区西教楼EDA技术创新中心改造工程
单位工程及专业工程名称：通用安装工程-电气工程 |  |  | 第 1 页 共 1 页
序号 | 项目名称 | 计算基础 | 费率(%) | 金额(元)
1 | 提前竣工增加费
2 | 二次搬运费
3 | 冬雨季施工增加费
4 | 行车、行人干扰增加费
合 计

## 表1-3-C 技术措施项目清单及计价表【电气工程】
表1-3-C 技术措施项目清单及计价表
工程名称：杭州电子科技大学文一校区西教楼EDA技术创新中心改造工程
单位工程及专业工程名称：通用安装工程-电气工程 | [7 empty] | 第 1 页 共 1 页
序号 | 项目编码 | 项目名称 | 项目特征描述 | 计量单位 | 工程量 | 综合单价(元) | 金额(元) | 其中 |  |  | 备注
[8 empty] | 人工费 | 机械费 | 管理费
[请输入分部名称]
1 | 031301017001 | 脚手架搭拆 | 1.脚手架搭拆费 | 项 | 1
合 计

## 表1-2 分部分项工程量清单与计价表【弱电工程】
表1-2 分部分项工程量清单及计价表( 号清单)
单位工程及专业工程名称：通用安装工程-弱电工程 | [7 empty] | 第 1 页 共 7 页
序号 | 项目编码 | 项目名称 | 项目特征描述 | 计量单位 | 工程量 | 综合单价(元) | 合价(元) | 其中（元） |  |  | 备注
[8 empty] | 人工费 | 机械费 | 管理费
综合布线系统
1 | 030502001001 | 机柜、机架 | 1.名称：弱电机柜 2.规格：600x600x2200 2.具体详见图纸及设计要求 | 台 | 6
2 | 030411001012 | 配管 | 1.配管：JDG管 DN20 2.敷设方式：暗敷，含接地 3.配管开槽、修补 | m | 2387.4
3 | 030502005001 | 双绞线缆 | 1.名称:六类非屏蔽双绞线CAT6 UTP 2.敷设方式：穿管敷设走桥架综合考虑 | m | 4104.97
4 | 030502007003 | 光缆 | 1.名称:2芯皮线光缆 2.敷设方式：穿管敷设走桥架综合考虑 | m | 6138.37
5 | 030411003001 | 桥架 | 1.金属槽盒 200*150 2.含配件及附件制作安装 3.施工时，应注意与其他专业配合 | m | 25.3
6 | 030413001001 | 铁构件 | 1.名称：桥架支吊架制作安装 2.材质：型钢 3.规格：综合 4.含除锈、刷油、防腐" | kg | 26.75
表1-2 分部分项工程量清单及计价表( 号清单)
单位工程及专业工程名称：通用安装工程-弱电工程 | [7 empty] | 第 2 页 共 7 页
序号 | 项目编码 | 项目名称 | 项目特征描述 | 计量单位 | 工程量 | 综合单价(元) | 合价(元) | 其中（元） |  |  | 备注
[8 empty] | 人工费 | 机械费 | 管理费
7 | 031201003001 | 金属结构刷油 | 1.支架手工除轻锈 2.防锈漆两遍，灰色调和漆两遍，满足验收规范要求 | m2 | 26.75
8 | 030502012001 | 信息插座 | 1.名称：通信插座 2.规格：单口 86型 | 个 | 29
9 | 030502012002 | 信息插座 | 1.名称：网络插座 2.规格：单口 86型 | 个 | 145
10 | 030502012003 | 信息插座 | 1.名称：电话插座 2.规格：单口 86型 | 个 | 12
11 | 030502018001 | 跳块 | 1.名称：光纤口 | 个 | 28
12 | 030501012003 | 交换机 | 1.名称：12口交换机 2.参数：16个10/100/1000Mbps自适应电口+2个1000Mbps上联SFP光口，交换容量336Gbps，包转发率54Mpps 2.具体详见图纸及设计要求 | 台 | 4
13 | 030501012001 | 交换机 | 1.名称：24口交换机 2.参数：24口千兆电，4口千兆光，交换容量336Gbps，VLAN(网络隔离），ALC(访问控制） 2.具体详见图纸及设计要求 | 台 | 19
表1-2 分部分项工程量清单及计价表( 号清单)
单位工程及专业工程名称：通用安装工程-弱电工程 | [7 empty] | 第 3 页 共 7 页
序号 | 项目编码 | 项目名称 | 项目特征描述 | 计量单位 | 工程量 | 综合单价(元) | 合价(元) | 其中（元） |  |  | 备注
[8 empty] | 人工费 | 机械费 | 管理费
14 | 030502010001 | 配线架 | 1.名称：48口配线架 2.具体详见图纸及设计要求 | 个 | 6
15 | 030502010002 | 配线架 | 1.名称：理线器 2.具体详见图纸及设计要求 | 个 | 6
16 | 030502011001 | 跳线架 | 1.名称：110配线架 2.具体详见图纸及设计要求 | 个 | 1
17 | 030502007001 | 室内2芯单模光纤 | 1.名称：2*12芯单模光缆； 2.敷设方式：穿管敷设走桥架综合考虑 | m | 460
18 | 030502009001 | 跳线 | 1.名称：跳线 | 条 | 1
19 | 030501007001 | 接口卡 | 1.名称：光模块 2.具体详见图纸及设计要求 | 台 | 1
20 | Z030502022001 | 综合布线系统调试 | 综合布线系统调试 | 系统 | 1
21 | Z030502023001 | 综合布线系统试运行 | 综合布线系统试运行 | 系统 | 1
安全防范系统
22 | 030411004008 | 配线 | 1.名称：多芯软导线 2.规格参数：RYY2*1.0 3.敷设方式：管内、桥架内综合考虑 | m | 448.79
表1-2 分部分项工程量清单及计价表( 号清单)
单位工程及专业工程名称：通用安装工程-弱电工程 | [7 empty] | 第 4 页 共 7 页
序号 | 项目编码 | 项目名称 | 项目特征描述 | 计量单位 | 工程量 | 综合单价(元) | 合价(元) | 其中（元） |  |  | 备注
[8 empty] | 人工费 | 机械费 | 管理费
23 | 030411001013 | 配管 | 1.配管：JDG管 DN25 2.敷设方式：暗敷，含接地 3.配管开槽、修补 | m | 22.58
24 | 030502005002 | 双绞线缆 | 1.名称:六类非屏蔽双绞线CAT6 UTP 2.敷设方式：穿管敷设走桥架综合考虑 | m | 418.34
25 | 030507008001 | 监控摄像设备 | 1.名称：彩色半球摄像机200万像素 2.安装方式：吸顶安装 3.具体详见图纸及设计要求 | 台 | 13
26 | 030501012002 | 交换机 | 1.名称：24口交换机 2.参数：24口千兆电，4口千兆光，交换容量336Gbps，VLAN(网络隔离），ALC(访问控制） 2.具体详见图纸及设计要求 | 台 | 2
27 | 030502007002 | 室内2芯单模光纤 | 1.名称：4芯单模光缆； 2.敷设方式：穿管敷设走桥架综合考虑 | m | 200
28 | 030502009002 | 跳线 | 1.名称：光纤跳线 2.具体详见图纸及设计要求 | 条 | 1
表1-2 分部分项工程量清单及计价表( 号清单)
单位工程及专业工程名称：通用安装工程-弱电工程 | [7 empty] | 第 5 页 共 7 页
序号 | 项目编码 | 项目名称 | 项目特征描述 | 计量单位 | 工程量 | 综合单价(元) | 合价(元) | 其中（元） |  |  | 备注
[8 empty] | 人工费 | 机械费 | 管理费
29 | Z030508003001 | 其他电源设备安装 | 1.摄像机电源 2.具体详见图纸及设计要求 | 台 | 12
30 | 030507018001 | 安全防范全系统调试 | 1.安全防范系统调试 | 系统 | 1
门禁系统
31 | 030411004009 | 配线 | 1.名称：多芯软导线 2.规格参数：RYY2*1.0 3.敷设方式：管内、桥架内综合考虑 | m | 85.54
32 | 030411004010 | 配线 | 1.名称：多芯软导线 2.规格参数：RYY4*1.0 3.敷设方式：管内、桥架内综合考虑 | m | 21.43
33 | 030411001014 | 配管 | 1.配管：JDG管 DN20 2.敷设方式：暗敷，含接地 3.配管开槽、修补 | m | 14.3
34 | 030502005003 | 双绞线缆 | 1.名称:六类非屏蔽双绞线CAT6 UTP 2.敷设方式：穿管敷设走桥架综合考虑 | m | 63.17
35 | Z030509001001 | 人脸识别一体机 | 1.名称：人脸识别门禁一体机； 2.具体详见图纸及设计要求 | 台 | 2
表1-2 分部分项工程量清单及计价表( 号清单)
单位工程及专业工程名称：通用安装工程-弱电工程 | [7 empty] | 第 6 页 共 7 页
序号 | 项目编码 | 项目名称 | 项目特征描述 | 计量单位 | 工程量 | 综合单价(元) | 合价(元) | 其中（元） |  |  | 备注
[8 empty] | 人工费 | 机械费 | 管理费
36 | 030507007001 | 双门磁力锁 | 1.名称：双门磁力锁； 2.具体详见图纸及设计要求 | 台 | 2
37 | 030507005001 | 出门按钮 | 1.名称：出门按钮 2.具体详见图纸及设计要求 | 台 | 2
38 | 030411006004 | 接线盒 | 1.名称：开关盒、插座盒 2.材质：86钢制 | 个 | 2
39 | Z030508003002 | 其他电源设备安装 | 1.12VCD 2.具体详见图纸及设计要求 | 台 | 2
40 | 030507017001 | 安全防范分系统调试 | 1.门禁系统调试 | 系统 | 1
有线电视系统
41 | 030501001001 | 输入设备 | 1.名称：电脑 2.参数：i5-12400、1*16GB、256GBSSD、1TB HDD、24寸显示器，包含键盘、鼠标等 2.具体详见图纸及设计要求 | 台 | 2
42 | 030505005001 | 射频同轴电缆 | 1.名称：HDMI线 2.具体详见图纸及设计要求 | 根 | 6
43 | 030502012004 | 信息插座 | 1.名称：HDMI面板 2.具体详见图纸及设计要求 | 个 | 2
表1-2 分部分项工程量清单及计价表( 号清单)
单位工程及专业工程名称：通用安装工程-弱电工程 | [7 empty] | 第 7 页 共 7 页
序号 | 项目编码 | 项目名称 | 项目特征描述 | 计量单位 | 工程量 | 综合单价(元) | 合价(元) | 其中（元） |  |  | 备注
[8 empty] | 人工费 | 机械费 | 管理费
44 | 030506008001 | 视频系统调试 | 1.名称：视频系统调试 2.通道数≤20个 | 系统 | 1
合 计

## 表1-3-B 组织措施项目清单及计价表【弱电工程】
施工组织措施项目清单与计价表
工程名称：杭州电子科技大学文一校区西教楼EDA技术创新中心改造工程
单位工程及专业工程名称：通用安装工程-弱电工程 |  |  | 第 1 页 共 1 页
序号 | 项目名称 | 计算基础 | 费率(%) | 金额(元)
1 | 提前竣工增加费
2 | 二次搬运费
3 | 冬雨季施工增加费
4 | 行车、行人干扰增加费
合 计

## 表1-3-C 技术措施项目清单及计价表【弱电工程】
表1-3-C 技术措施项目清单及计价表
工程名称：杭州电子科技大学文一校区西教楼EDA技术创新中心改造工程
单位工程及专业工程名称：通用安装工程-弱电工程 | [7 empty] | 第 1 页 共 1 页
序号 | 项目编码 | 项目名称 | 项目特征描述 | 计量单位 | 工程量 | 综合单价(元) | 金额(元) | 其中 |  |  | 备注
[8 empty] | 人工费 | 机械费 | 管理费
[请输入分部名称]
1 | 031301017001 | 脚手架搭拆 | 1.脚手架搭拆费 | 项 | 1
合 计

## 表1-2 分部分项工程量清单与计价表【暖通工程】
表1-2 分部分项工程量清单及计价表( 号清单)
单位工程及专业工程名称：通用安装工程-暖通工程 | [7 empty] | 第 1 页 共 3 页
序号 | 项目编码 | 项目名称 | 项目特征描述 | 计量单位 | 工程量 | 综合单价(元) | 合价(元) | 其中（元） |  |  | 备注
[8 empty] | 人工费 | 机械费 | 管理费
通风系统
1 | 030108003001 | 轴流通风机 | 1.名称：管道式风机DPT-42(带止回阀） 2.设备参数：风量500m3/h，全压190Pa，风机功率108W 3.安装方式：壁装 4.含减振器及支架制作安装 5.未尽事宜详见设计文件、招标文件及相关规范（标准） | 台 | 5
表1-2 分部分项工程量清单及计价表( 号清单)
单位工程及专业工程名称：通用安装工程-暖通工程 | [7 empty] | 第 2 页 共 3 页
序号 | 项目编码 | 项目名称 | 项目特征描述 | 计量单位 | 工程量 | 综合单价(元) | 合价(元) | 其中（元） |  |  | 备注
[8 empty] | 人工费 | 机械费 | 管理费
2 | 030702001001 | 碳钢通风管道 | 1.名称：镀锌钢板矩形风管 2.规格：长边长（mm）≤320 3.板材厚度：δ0.5 4.接口形式：角钢法兰连接 5.管件、法兰等附件及支架：包括但不限于弯头、三通、变径管、天圆地方、法兰、垫片（密封胶条）、螺栓、螺母，加固框、吊托支架、过跨风管落地支架等 6.法兰、加固框和支架刷油：详见设计施工说明及相关规范要求 7.未尽事宜详见设计文件、招标文件及相关规范（标准） | m2 | 18.24
3 | 030703019001 | 柔性接口 | 1.名称：硅箔复合布软接 | m2 | 1.7
4 | 030703011010 | 铝及铝合金风口、散流器 | 1.名称：单层格栅风口（带风阀） 2.规格：300*300 | 个 | 12
表1-2 分部分项工程量清单及计价表( 号清单)
单位工程及专业工程名称：通用安装工程-暖通工程 | [7 empty] | 第 3 页 共 3 页
序号 | 项目编码 | 项目名称 | 项目特征描述 | 计量单位 | 工程量 | 综合单价(元) | 合价(元) | 其中（元） |  |  | 备注
[8 empty] | 人工费 | 机械费 | 管理费
5 | 030701014001 | 除湿机 | 1.名称:除湿机 2.参数：智能恒温，自动除霜，容量168L 3.未尽事宜详见设计文件、招标文件及相关规范（标准） | 台 | 1
通风空调工程检测、调试
6 | 030704001001 | 通风工程检测、调试 | 1.通风工程检测、调试 | 系统 | 1
合 计

## 表1-3-B 组织措施项目清单及计价表【暖通工程】
施工组织措施项目清单与计价表
工程名称：杭州电子科技大学文一校区西教楼EDA技术创新中心改造工程
单位工程及专业工程名称：通用安装工程-暖通工程 |  |  | 第 1 页 共 1 页
序号 | 项目名称 | 计算基础 | 费率(%) | 金额(元)
1 | 提前竣工增加费
2 | 二次搬运费
3 | 冬雨季施工增加费
4 | 行车、行人干扰增加费
合 计

## 表1-3-C 技术措施项目清单及计价表【暖通工程】
表1-3-C 技术措施项目清单及计价表
工程名称：杭州电子科技大学文一校区西教楼EDA技术创新中心改造工程
单位工程及专业工程名称：通用安装工程-暖通工程 | [7 empty] | 第 1 页 共 1 页
序号 | 项目编码 | 项目名称 | 项目特征描述 | 计量单位 | 工程量 | 综合单价(元) | 金额(元) | 其中 |  |  | 备注
[8 empty] | 人工费 | 机械费 | 管理费
[请输入分部名称]
1 | 031301017001 | 脚手架搭拆 | 1.脚手架搭拆费 | 项 | 1
合 计

## 表1-2 分部分项工程量清单与计价表【室外工程】
表1-2 分部分项工程量清单及计价表( 号清单)
单位工程及专业工程名称：通用安装工程-室外工程 | [7 empty] | 第 1 页 共 1 页
序号 | 项目编码 | 项目名称 | 项目特征描述 | 计量单位 | 工程量 | 综合单价(元) | 合价(元) | 其中（元） |  |  | 备注
[8 empty] | 人工费 | 机械费 | 管理费
电气系统
1 | 030411001015 | 配管 | 1.配管：焊接钢管 DN100 2.敷设方式：暗敷，含接地 3.配管开槽、修补 | m | 80
2 | 040205001001 | 人（手）孔井 | 1.名称：手孔井 2.规格尺寸:1200mm*900mm*1100mm 3.做法详见图集08D800-7 P60~61 | 座 | 2
3 | 040101002002 | 挖沟槽土方 | 1.土壤类别:三类土 2.挖土深度:0.7m | m3 | 28
4 | 040103001002 | 回填方 | 1.填方材料品种:三类土 2.填方来源、运距:就地回填土 | m3 | 28
合 计

## 表1-3-B 组织措施项目清单及计价表【室外工程】
施工组织措施项目清单与计价表
工程名称：杭州电子科技大学文一校区西教楼EDA技术创新中心改造工程
单位工程及专业工程名称：通用安装工程-室外工程 |  |  | 第 1 页 共 1 页
序号 | 项目名称 | 计算基础 | 费率(%) | 金额(元)
1 | 提前竣工增加费
2 | 二次搬运费
3 | 冬雨季施工增加费
4 | 行车、行人干扰增加费
合 计

## 表1-3-C 技术措施项目清单及计价表【室外工程】
表1-3-C 技术措施项目清单及计价表
工程名称：杭州电子科技大学文一校区西教楼EDA技术创新中心改造工程
单位工程及专业工程名称：通用安装工程-室外工程 | [7 empty] | 第 1 页 共 1 页
序号 | 项目编码 | 项目名称 | 项目特征描述 | 计量单位 | 工程量 | 综合单价(元) | 金额(元) | 其中 |  |  | 备注
[8 empty] | 人工费 | 机械费 | 管理费
合 计