## 表1-6 主要材料价格表(整体)
表1-6 主要材料价格表
工程名称：杭州电子科技大学校会改造提升工程留学生公寓公共厨房改造和研究生公寓供水主管改造工程 | [5 empty] | 第 1 页 共 1 页
序号 | 编码 | 材料名称 | 规格、型号 | 单位 | 数量 | 单价（元） | 备注
1 | 0413120137 | MU10混凝土实心砖 | 240×115×53 | 千块
2 | 0701120035 | 5厚600×600瓷砖 |  | m2
3 | 0905120041 | 0.8厚600*600铝扣板吊顶 |  | m2
4 | 1103120017 | 钢质防火门 FM甲1622 |  | m2
5 | 1301120227 | 无机内墙涂料 |  | kg
6 | 1335120059 | 聚合物水泥基复合防水涂料 | JS Ⅰ型 | kg
7 | 0431120173 | 非泵送商品混凝土 | C20 | m3
8 | 1701120087 | 内外热镀锌钢管 | DN25 | m
9 | 1725330055 | PE给水管 | DN150 | m
10 | 1900120035 | 闸阀 | DN150 | 个
11 | 2109120021 | 两位洗菜池 |  | 个
12 | 2500330001 | 明装荧光灯 | 2*18W | 套
13 | 2649330001 | 预埋红外感应延时时空开关 |  | 个
14 | 2801120885 | WDZ-BYJ-4 |  | m
15 | 2801120885 | WDZ-BYJ-2.5 |  | m
16 | 2803330009 | WDZ-YJY22-4x35 |  | m
17 | B17111253 | 钢套管 | DN250 | m
18 | B55111225 | 配电箱2AL1 |  | 台

## 表1-2 分部分项工程量清单与计价表【房屋建筑与装饰】
表1-2 分部分项工程量清单及计价表( 号清单)
单位工程及专业工程名称：公共厨房改造-房屋建筑与装饰 | [7 empty] | 第 1 页 共 3 页
序号 | 项目编码 | 项目名称 | 项目特征描述 | 计量单位 | 工程量 | 综合单价(元) | 合价(元) | 其中（元） |  |  | 备注
[8 empty] | 人工费 | 机械费 | 管理费
公共厨房改造
1 | 010401004001 | 多孔砖墙 | 1、240厚非粘土烧结页岩多孔砖 2、M7.5砌筑砂浆砌筑 | m3 | 6.49
2 | 010401004002 | 多孔砖墙 | 1、120厚非粘土烧结页岩多孔砖 2、M7.5砌筑砂浆砌筑 | m3 | 1.79
3 | 011407002001 | 天棚喷刷涂料 | 棚1（顶棚修复） 1、白色无机涂料二度 2、白水泥腻子二道 3、3厚1:0.5:2.5水泥石灰膏砂浆找平 4、5厚1:0.5:3水泥石灰膏砂浆打底扫毛或划出纹道 5、素水泥浆一道甩毛(内掺建筑胶) 6、楼板面层清扫处理 | m2 | 10
4 | 011302001001 | 吊顶天棚 | 1、0.8厚600*600铝扣板吊顶 2、配套龙骨 | m2 | 100
5 | 011402002001 | 金属窗油漆 | 1、原铝合金窗刷金属防火漆 | m2 | 25
6 | 011404011001 | 衣柜、壁柜油漆 | 1、家具和门都刷木质防火漆 | m2 | 42
表1-2 分部分项工程量清单及计价表( 号清单)
单位工程及专业工程名称：公共厨房改造-房屋建筑与装饰 | [7 empty] | 第 2 页 共 3 页
序号 | 项目编码 | 项目名称 | 项目特征描述 | 计量单位 | 工程量 | 综合单价(元) | 合价(元) | 其中（元） |  |  | 备注
[8 empty] | 人工费 | 机械费 | 管理费
7 | 011407001001 | 墙面喷刷涂料 | 内墙1（含墙面修复） 1、无机内墙涂料两遍 2、满批腻子两遍 3、墙面基层清扫处理，混凝土墙时刷素水泥一道(内掺建筑胶)(如有破损需修复) | m2 | 71.97
8 | 011001003001 | 保温隔热墙面 | 内墙1 1、5厚抗裂砂浆压入玻纤网格布 | m2 | 61.97
9 | 011001003002 | 保温隔热墙面 | 内墙1 1、20厚无机轻集料保温砂浆I型(厂家配套专用锚栓固定) | m2 | 61.97
10 | 011204003001 | 块料墙面 | 内墙2 1、5厚600×600瓷砖，白水泥擦缝 2、5厚1:2建筑胶水泥砂浆粘结层 3、6厚1:2.5水泥砂浆打底( 将砂浆压入网眼中)压实扫毛 4、满钉0.6厚钢板网 5、修复破损基层 | m2 | 112.15
11 | 010903002001 | 墙面涂膜防水 | 内墙2 1、1.5厚聚合物水泥基防水涂料防水层 | m2 | 58.24
表1-2 分部分项工程量清单及计价表( 号清单)
单位工程及专业工程名称：公共厨房改造-房屋建筑与装饰 | [7 empty] | 第 3 页 共 3 页
序号 | 项目编码 | 项目名称 | 项目特征描述 | 计量单位 | 工程量 | 综合单价(元) | 合价(元) | 其中（元） |  |  | 备注
[8 empty] | 人工费 | 机械费 | 管理费
12 | 011105003001 | 块料踢脚线 | 1、100高瓷砖踢脚线 2、水泥砂浆粘贴 | m2 | 4.86
13 | 010802003001 | 钢质防火门 | 1、钢质防火门 FM乙1022 2、尺寸：1000*2200 3、包括门锁、合页、油漆等及安装所需配件等 | 樘 | 1
14 | 010802003002 | 钢质防火门 | 1、钢质防火门 FM乙1222 2、尺寸：1200*2200 3、包括门锁、合页、油漆等及安装所需配件等 | 樘 | 1
15 | 010802003003 | 钢质防火门 | 1、钢质防火门 FM甲1622 2、尺寸：1600*2200 3、包括门锁、合页、油漆等及安装所需配件等 | 樘 | 2
16 | 01B002 | 拆除及垃圾外运 | 1、包含本项目所有涉及拆除部分内容 2、具体内容及做法参考现场实际情况及施工图 3、建筑垃圾清运，运距由投标单位自行考虑 | 项 | 1
合 计

## 表1-3-C 技术措施项目清单及计价表【房屋建筑与装饰】
表1-3-C 技术措施项目清单及计价表
工程名称：杭州电子科技大学校会改造提升工程留学生公寓公共厨房改造和研究生公寓供水主管改造工程
单位工程及专业工程名称：公共厨房改造-房屋建筑与装饰 | [7 empty] | 第 1 页 共 1 页
序号 | 项目编码 | 项目名称 | 项目特征描述 | 计量单位 | 工程量 | 综合单价(元) | 金额(元) | 其中 |  |  | 备注
[8 empty] | 人工费 | 机械费 | 管理费
[请输入分部名称]
1 | 01B003 | 脚手架 | 1.包括本项目所有脚手架 支架相关措施费用，施工单位根据自身施工组织设计综合考虑相关报价 | 项 | 1
2 | Z011707014001 | 既有建筑物临时保护措施费 | 1、对施工现场内需要保护的财产、场地进行成品保护、恢复原状的费用 | 项 | 1
合 计

## 表1-2 分部分项工程量清单与计价表【安装工程】
表1-2 分部分项工程量清单及计价表( 号清单)
单位工程及专业工程名称：公共厨房改造-安装工程 | [7 empty] | 第 1 页 共 9 页
序号 | 项目编码 | 项目名称 | 项目特征描述 | 计量单位 | 工程量 | 综合单价(元) | 合价(元) | 其中（元） |  |  | 备注
[8 empty] | 人工费 | 机械费 | 管理费
电气系统
1 | 030404017001 | 配电箱 | 1.名称:配电箱AL1安装 2.箱内电气元件按系统图要求配置 3.接地；箱体内部接线 | 台 | 1
2 | 030411003001 | 桥架 | 1.名称：金属桥架 2.规格：200*100 3.含桥架接地、盖板、桥架跨接 | m | 23.66
3 | 030413001001 | 铁构件 | 1.桥架、明配管道支架制作安装； 2.含支架除锈刷油 | kg | 28.65
4 | 030408001001 | 电力电缆 | 1.电力电缆敷设 WDZ-YJY22-4x35 2.敷设方式综合考虑 | m | 55.06
5 | 030408006001 | 电力电缆头 | 户内干包式铜芯电力电缆头制安 截面35mm2以下三芯及三芯以上 | 个 | 4
6 | 030411001001 | 配管 | 1.电气配管：套接紧定式导管 JDG20 2.敷设方式：综合考虑 3.含钢管接地、配管开槽、修补 | m | 75.11
7 | 030411001002 | 配管 | 1.电气配管：套接紧定式导管 JDG25 2.敷设方式：综合考虑 3.含钢管接地、配管开槽、修补 | m | 90.86
表1-2 分部分项工程量清单及计价表( 号清单)
单位工程及专业工程名称：公共厨房改造-安装工程 | [7 empty] | 第 2 页 共 9 页
序号 | 项目编码 | 项目名称 | 项目特征描述 | 计量单位 | 工程量 | 综合单价(元) | 合价(元) | 其中（元） |  |  | 备注
[8 empty] | 人工费 | 机械费 | 管理费
8 | 030411004001 | 配线 | 1.电气配线：铜芯低烟无卤电线 2.规格型号：WDZ-BYJ-2.5 3.敷设方式：综合考虑 | m | 181.04
9 | 030411004002 | 配线 | 1.电气配线：铜芯低烟无卤电线 2.规格型号：WDZ-BYJR-2.5 3.敷设方式：综合考虑 | m | 90.52
10 | 030411004003 | 配线 | 1.电气配线：铜芯低烟无卤电线 2.规格型号：WDZ-BYJ-4 3.敷设方式：综合考虑 | m | 792.1
11 | 030411004004 | 配线 | 1.电气配线：铜芯低烟无卤电线 2.规格型号：WDZ-BYJR-4 3.敷设方式：综合考虑 | m | 396.05
12 | 030412004001 | 装饰灯 | 1.名称：吸顶灯 2.功率：20W 3.含光源 | 套 | 1
13 | 030412005001 | 荧光灯 | 1.名称：明装荧光灯 2.功率：2*18W 3.含光源 | 套 | 13
14 | 030404034001 | 照明开关 | 1.单联单控开关 | 个 | 1
15 | 030404034002 | 照明开关 | 1.三联单控开关 | 个 | 2
16 | 030404019001 | 开关 | 1.插卡取电开关 | 个 | 23
表1-2 分部分项工程量清单及计价表( 号清单)
单位工程及专业工程名称：公共厨房改造-安装工程 | [7 empty] | 第 3 页 共 9 页
序号 | 项目编码 | 项目名称 | 项目特征描述 | 计量单位 | 工程量 | 综合单价(元) | 合价(元) | 其中（元） |  |  | 备注
[8 empty] | 人工费 | 机械费 | 管理费
17 | 040801029001 | 开关 | 1.预埋红外感应延时时空开关 | 个 | 23
18 | 030404035001 | 插座 | 1.单相二极加三极安全型油烟机插座；10A | 个 | 23
19 | 030404035002 | 插座 | 1.单相二极加三极带开关安全插座；10A | 个 | 5
20 | 030404035003 | 插座 | 1.单相二极加三极带开关安全插座；16A | 个 | 3
21 | 030404035004 | 插座 | 1.单相二极加三极带开关安全插座(厨房插座)；16A | 个 | 23
22 | 030404035005 | 插座 | 1.冰箱插座；16A | 个 | 1
23 | 030411006001 | 接线盒 | 1.名称：接线盒 2.材质：钢制 | 个 | 14
24 | 030411006002 | 接线盒 | 1.名称：开关盒、插座盒 2.材质：钢制 | 个 | 104
喷淋系统
表1-2 分部分项工程量清单及计价表( 号清单)
单位工程及专业工程名称：公共厨房改造-安装工程 | [7 empty] | 第 4 页 共 9 页
序号 | 项目编码 | 项目名称 | 项目特征描述 | 计量单位 | 工程量 | 综合单价(元) | 合价(元) | 其中（元） |  |  | 备注
[8 empty] | 人工费 | 机械费 | 管理费
25 | 030901001001 | 水喷淋钢管 | 1.名称：热浸镀锌钢管 2.安装部位：室内 3.规格：DN25 4.连接形式：丝扣连接 5.管件/配件：与其所连接的管材相匹配，包括但不限于三通、四通、弯头、管箍、异径管等 6.水压试验、水冲洗：详见设计施工说明及相关规范要求 7.管道标识：详见设计施工说明及相关规范要求 | m | 22.6
26 | 030901001002 | 水喷淋钢管 | 1.名称：热浸镀锌钢管 2.安装部位：室内 3.规格：DN32 4.连接形式：丝扣连接 5.管件/配件：与其所连接的管材相匹配，包括但不限于三通、四通、弯头、管箍、异径管等 6.水压试验、水冲洗：详见设计施工说明及相关规范要求 7.管道标识：详见设计施工说明及相关规范要求 | m | 5.9
表1-2 分部分项工程量清单及计价表( 号清单)
单位工程及专业工程名称：公共厨房改造-安装工程 | [7 empty] | 第 5 页 共 9 页
序号 | 项目编码 | 项目名称 | 项目特征描述 | 计量单位 | 工程量 | 综合单价(元) | 合价(元) | 其中（元） |  |  | 备注
[8 empty] | 人工费 | 机械费 | 管理费
27 | 030901001003 | 水喷淋钢管 | 1.名称：热浸镀锌钢管 2.安装部位：室内 3.规格：DN50 4.连接形式：丝扣连接 5.管件/配件：与其所连接的管材相匹配，包括但不限于三通、四通、弯头、管箍、异径管等 6.水压试验、水冲洗：详见设计施工说明及相关规范要求 7.管道标识：详见设计施工说明及相关规范要求 | m | 3.6
28 | 030901001004 | 水喷淋钢管 | 1.名称：热浸镀锌钢管 2.安装部位：室内 3.规格：DN65 4.连接形式：沟槽连接 5.管件/配件：与其所连接的管材相匹配，包括但不限于沟槽配件、刚性接头、胶圈等 6.水压试验、水冲洗：详见设计施工说明及相关规范要求 7.管道标识：详见设计施工说明及相关规范要求 | m | 6
表1-2 分部分项工程量清单及计价表( 号清单)
单位工程及专业工程名称：公共厨房改造-安装工程 | [7 empty] | 第 6 页 共 9 页
序号 | 项目编码 | 项目名称 | 项目特征描述 | 计量单位 | 工程量 | 综合单价(元) | 合价(元) | 其中（元） |  |  | 备注
[8 empty] | 人工费 | 机械费 | 管理费
29 | 030901001005 | 水喷淋钢管 | 1.名称：热浸镀锌钢管 2.安装部位：室内 3.规格：DN80 4.连接形式：沟槽连接 5.管件/配件：与其所连接的管材相匹配，包括但不限于沟槽配件、刚性接头、胶圈等 6.水压试验、水冲洗：详见设计施工说明及相关规范要求 7.管道标识：详见设计施工说明及相关规范要求 | m | 1.6
30 | 030901003001 | 水喷淋喷头 | 1.名称：隐藏型93°玻璃球喷头 2.安装部位：室内 3.规格、型号：DN25，公称动作温度93℃ 4.未尽事宜详见设计文件、招标文件及相关规范（标准） | 个 | 13
31 | 031002001001 | 管道支架 | 1.名称：管道支吊架制作安装 2.材质：型钢（综合） 3.管架形式：一般管架 | Kg | 32.99
32 | 031201003001 | 金属结构刷油 | 1.名称：型钢支吊架刷油 2.手工除轻锈，先刷防锈漆二道后，再刷灰色调和漆二道 | kg | 32.99
表1-2 分部分项工程量清单及计价表( 号清单)
单位工程及专业工程名称：公共厨房改造-安装工程 | [7 empty] | 第 7 页 共 9 页
序号 | 项目编码 | 项目名称 | 项目特征描述 | 计量单位 | 工程量 | 综合单价(元) | 合价(元) | 其中（元） |  |  | 备注
[8 empty] | 人工费 | 机械费 | 管理费
33 | 031201001001 | 管道刷油 | 1.名称：喷淋管道刷油 2.手工除轻锈，刷樟丹防锈漆两道，红色调和漆二道带黄色色环 3.详见设计说明及相关规范要求 | m2 | 5.7
给排水系统
34 | 031001006001 | 塑料管 | 1.PPR塑料管 DN20 2.连接方式：热熔插接 3.管件/配件：与其所连接的管材相匹配，包括但不限于三通、四通、弯头、直接头、异径直接、抱弯、转换件等 4.管道消毒、冲洗 | m | 30
35 | 031001006002 | 塑料管 | 1.PPR塑料管 DN25 2.连接方式：热熔插接 3.管件/配件：与其所连接的管材相匹配，包括但不限于三通、四通、弯头、直接头、异径直接、抱弯、转换件等 4.管道消毒、冲洗 | m | 23
表1-2 分部分项工程量清单及计价表( 号清单)
单位工程及专业工程名称：公共厨房改造-安装工程 | [7 empty] | 第 8 页 共 9 页
序号 | 项目编码 | 项目名称 | 项目特征描述 | 计量单位 | 工程量 | 综合单价(元) | 合价(元) | 其中（元） |  |  | 备注
[8 empty] | 人工费 | 机械费 | 管理费
36 | 031001006003 | 塑料管 | 1.名称：UPVC硬聚氯乙烯排水管 2.规格：De75 3.连接形式：粘接 4.管件/配件：与其所连接的管材相匹配，包括但不限于三通、四通、弯头、管箍、异径管、立检口、伸缩节、存水弯、透气帽、塑料吊杆、管夹等 5.含阻火圈 6.灌水、通球试验：详见设计施工说明及相关规范要求 | m | 10
37 | 031003001001 | 螺纹阀门 | 1.名称、类型：截止阀 2.规格：DN25 3.连接方式：螺纹连接 4.包括但不限于相匹配的活接头等附件/配件 5.未尽事宜详见设计文件、招标文件及相关规范（标准） | 个 | 1
表1-2 分部分项工程量清单及计价表( 号清单)
单位工程及专业工程名称：公共厨房改造-安装工程 | [7 empty] | 第 9 页 共 9 页
序号 | 项目编码 | 项目名称 | 项目特征描述 | 计量单位 | 工程量 | 综合单价(元) | 合价(元) | 其中（元） |  |  | 备注
[8 empty] | 人工费 | 机械费 | 管理费
38 | 031004003001 | 洗脸盆 | 1.名称：两位洗菜池（含水龙头） 2.包括但不限于角阀、金属软管、下水口、排水栓、排水连接管、存水弯、成品支托架等配套附件；五金配件的供货、安装、预埋，卫生器具试水及四周密封处理 3.详见设计施工说明及相关规范要求 | 组 | 3
39 | 030413002001 | 凿（压）槽 | 1.混凝土地面刨沟槽 管径(mm以内)100 2.含地面恢复 | m | 10
40 | 040101002001 | 挖沟槽土方 | 1.土方开挖及回填 2.土方类型自行考虑 | m3 | 6.4
合 计

## 表1-3-C 技术措施项目清单及计价表【安装工程】
表1-3-C 技术措施项目清单及计价表
工程名称：杭州电子科技大学校会改造提升工程留学生公寓公共厨房改造和研究生公寓供水主管改造工程
单位工程及专业工程名称：公共厨房改造-安装工程 | [7 empty] | 第 1 页 共 1 页
序号 | 项目编码 | 项目名称 | 项目特征描述 | 计量单位 | 工程量 | 综合单价(元) | 金额(元) | 其中 |  |  | 备注
[8 empty] | 人工费 | 机械费 | 管理费
[请输入分部名称]
1 | 031301017001 | 脚手架搭拆 | 脚手架搭拆 | 项 | 1
合 计

## 表1-2 分部分项工程量清单与计价表【通用安装工程】
表1-2 分部分项工程量清单及计价表( 号清单)
单位工程及专业工程名称：给水管更换工程-通用安装工程 | [7 empty] | 第 1 页 共 2 页
序号 | 项目编码 | 项目名称 | 项目特征描述 | 计量单位 | 工程量 | 综合单价(元) | 合价(元) | 其中（元） |  |  | 备注
[8 empty] | 人工费 | 机械费 | 管理费
给排水
1 | 031001006004 | 塑料管 | 1.名称：PE给水管 2.安装部位：室外 3.介质：给水 4.规格：DN150 5.连接形式：热熔连接 6.管件/配件：与其所连接的管材相匹配，包括但不限于三通、弯头、直接头、异径直接、转换件等 7.水压试验、水冲洗及消毒：详见设计施工说明及相关规范要求 8.未尽事宜详见设计文件、招标文件及相关规范（标准） | m | 115.6
2 | 031001002001 | 钢管 | 1.名称：钢套管 2.安装部位：室外 4.规格：DN250 | m | 13
3 | 031003003001 | 焊接法兰阀门 | 1.名称：闸阀 2.规格、型号：DN150 3.连接形式：法兰连接 4.未尽事宜详见设计文件、招标文件及相关国家标准图集 | 个 | 10
表1-2 分部分项工程量清单及计价表( 号清单)
单位工程及专业工程名称：给水管更换工程-通用安装工程 | [7 empty] | 第 2 页 共 2 页
序号 | 项目编码 | 项目名称 | 项目特征描述 | 计量单位 | 工程量 | 综合单价(元) | 合价(元) | 其中（元） |  |  | 备注
[8 empty] | 人工费 | 机械费 | 管理费
4 | 040504001001 | 砌筑井 | 1.名称：阀门井DN150（含铸铁井盖） 2.具体做法：井体参照05S502 3.含垫层、底板、井身、井圈、井座、井盖、钢筋、抹灰、模板等 4.未尽事宜详见设计施工说明及相关规范要求 | 座 | 10
5 | 040103002001 | 余方弃置 | 1.余方弃置 2.运距自行考虑,余方点装料运输至弃置点 3.含土方消纳费 | m3 | 45.95
6 | 040305001001 | 垫层 | 1.300mm厚灰土垫层 | m3 | 26.01
7 | 040305001002 | 垫层 | 1.150-200mm厚砂垫层 | m3 | 17.34
8 | 040103001001 | 回填方 | 1.素土回填满足设计要求 | m3 | 27.7
9 | 040101002002 | 挖沟槽土方 | 1.沟槽土方开挖 2.挖土方式自行考虑 3.挖土深度自行考虑，土方类别自行考虑 | m3 | 73.7
10 | 041001001001 | 拆除路面 | 混凝土路面拆除，含垃圾外运 | m2 | 25
11 | 040203007001 | 水泥混凝土 | 混凝土路面恢复，含基层恢复 | m2 | 25
12 | 050102012001 | 铺种草皮 | 麦冬草复植 | m2 | 61.7
合 计

## 表1-3-C 技术措施项目清单及计价表【通用安装工程】
表1-3-C 技术措施项目清单及计价表
工程名称：杭州电子科技大学校会改造提升工程留学生公寓公共厨房改造和研究生公寓供水主管改造工程
单位工程及专业工程名称：给水管更换工程-通用安装工程 | [7 empty] | 第 1 页 共 1 页
序号 | 项目编码 | 项目名称 | 项目特征描述 | 计量单位 | 工程量 | 综合单价(元) | 金额(元) | 其中 |  |  | 备注
[8 empty] | 人工费 | 机械费 | 管理费
[请输入分部名称]
1 | 011705001001 | 大型机械设备进出场及安拆 | 大型机械设备进出场及安拆 | 台次 | 1
合 计