## 表1-6 主要材料价格表(整体)
表1-6 主要材料价格表
工程名称：杭州电子科技大学网安学院办公区域改造 | [5 empty] | 第 1 页 共 1 页
序号 | 编码 | 材料名称 | 规格、型号 | 单位 | 数量 | 单价（元） | 备注
1 | 2641120027 | 单相二极加三极带开关安全插座 |  | 套
2 | 2801120885 | WDZ-BYJ-4 |  | m
3 | 2801330075 | 六类4对非屏蔽双绞线 |  | m
4 | 2906330001 | JDG电线套管(镀锌) | DN25 | m
5 | 2927330007 | 强电槽盒 XQJ-C-200x100 |  | m

## 表1-2 分部分项工程量清单与计价表【房屋建筑修缮工程】
表1-2 分部分项工程量清单及计价表( 号清单)
单位工程及专业工程名称：杭州电子科技大学网安学院办公区域改造-房屋建筑修缮工程 | [7 empty] | 第 1 页 共 5 页
序号 | 项目编码 | 项目名称 | 项目特征描述 | 计量单位 | 工程量 | 综合单价(元) | 合价(元) | 其中（元） |  |  | 备注
[8 empty] | 人工费 | 机械费 | 管理费
改造工程
1 | 011102003001 | 块料楼地面 | 1、800*800防滑地砖 原地砖地面修补，要求和原地面砖平整度一致 2、综合考虑基层找平相关费用 | m2 | 10
2 | 011201001002 | 墙面一般抹灰 | 1、墙面修复，对原墙面零星粉刷损坏处层拆除后重新粉刷找平 | m2 | 1120
3 | 011406003001 | 满刮腻子 | 1、墙面及天棚修补处批腻子两遍 | m2 | 688
4 | 011407001002 | 墙面喷刷涂料 | 1、内墙面喷无机涂料两遍，基层材质综合考虑 | m2 | 2907.87
5 | 011406003002 | 满刮腻子 | 1、外墙修补刷耐水腻子两遍 | m2 | 432
6 | 011407001003 | 墙面喷刷涂料 | 1、外墙喷无机防水涂料两遍 | m2 | 432
7 | 011407002001 | 天棚喷刷涂料 | 1、喷刷两遍无机涂料（具体颜色参考现场原顶及图纸） | m2 | 1275.66
8 | 011302001002 | 吊顶天棚 | 新做硅钙板吊顶 10厚 φ8丝杆，M8膨胀螺栓固定，50主龙 @900系列轻钢龙骨 | m2 | 15.58
9 | 011402001001 | 木窗油漆 | 二楼窗套混漆油漆修补 | m2 | 50
表1-2 分部分项工程量清单及计价表( 号清单)
单位工程及专业工程名称：杭州电子科技大学网安学院办公区域改造-房屋建筑修缮工程 | [7 empty] | 第 2 页 共 5 页
序号 | 项目编码 | 项目名称 | 项目特征描述 | 计量单位 | 工程量 | 综合单价(元) | 合价(元) | 其中（元） |  |  | 备注
[8 empty] | 人工费 | 机械费 | 管理费
10 | 011207001001 | 墙面装饰板 | 1、12厚纸面石膏板包墙面木龙骨基层包管及包墙面 2、包括配套附墙龙骨，板缝贴胶带点绣等 | m2 | 27.07
11 | 011210002001 | 金属隔断 | 1、双侧单层12厚石膏板， 刮腻子两遍， 2、配套轻钢龙骨，填隔音棉 3、包括板缝贴胶带点绣等 | m2 | 425.71
12 | 011210003001 | 玻璃隔断 | 1、8厚钢化玻璃隔断无边框 2、包括制作运输安装及相关五金配件等，包括防撞安全贴（甲定文字） | m2 | 20.87
13 | 010802001001 | 金属（塑钢）门 | 1、不锈钢边框双开大门 2、玻璃规格：10厚钢化玻璃 3、包括制作运输安装及拉手，地弹簧防撞安全贴(甲定文字)等相关五金配件等 4、具体做法详见施工图 | m2 | 23.71
14 | 010807001001 | 金属（塑钢、断桥）窗 | 1、不锈钢框推拉窗 2、尺寸：1200*1500 3、玻璃规格：5厚钢化玻璃 4、包括制作运输安装及相关五金配件等 5、具体做法详见施工图 | 樘 | 4
表1-2 分部分项工程量清单及计价表( 号清单)
单位工程及专业工程名称：杭州电子科技大学网安学院办公区域改造-房屋建筑修缮工程 | [7 empty] | 第 3 页 共 5 页
序号 | 项目编码 | 项目名称 | 项目特征描述 | 计量单位 | 工程量 | 综合单价(元) | 合价(元) | 其中（元） |  |  | 备注
[8 empty] | 人工费 | 机械费 | 管理费
15 | 010801002002 | 木质门带套 | 1、成品平板套装单开门 2、尺寸：800*2100 3、包括制作运输安装及相关五金配件等 4、具体做法详见施工图 | 樘 | 6
16 | 010801002003 | 木质门带套 | 1、成品平板套装单开门 2、尺寸：900*2100 3、包括制作运输安装及相关五金配件等 4、具体做法详见施工图 | 樘 | 22
17 | 010801002004 | 木质门带套 | 1、成品平板套装子母门 2、尺寸：1200*2100 3、包括制作运输安装及相关五金配件等 4、具体做法详见施工图 | 樘 | 1
18 | 010801004001 | 木质防火门 | 1、乙级防火门(双开） 2、尺寸：1500*2100 3、包括制作运输安装及相关五金配件等 4、具体做法详见施工图 | 樘 | 5
19 | 010801004002 | 木质防火门 | 1、乙级防火门(单开） 2、尺寸：900*2100 3、包括制作运输安装及相关五金配件等 4、具体做法详见施工图 | 樘 | 1
表1-2 分部分项工程量清单及计价表( 号清单)
单位工程及专业工程名称：杭州电子科技大学网安学院办公区域改造-房屋建筑修缮工程 | [7 empty] | 第 4 页 共 5 页
序号 | 项目编码 | 项目名称 | 项目特征描述 | 计量单位 | 工程量 | 综合单价(元) | 合价(元) | 其中（元） |  |  | 备注
[8 empty] | 人工费 | 机械费 | 管理费
20 | 010802001002 | 金属（塑钢）门 | 1、不锈钢边框双开门 2、尺寸：1500*2100 3、玻璃规格：10厚钢化玻璃 4、包括制作运输安装及拉手，地弹簧防撞安全贴(甲定文字)等相关五金配件等 5、具体做法详见施工图 | 樘 | 2
21 | 010802001003 | 金属（塑钢）门 | 1、不锈钢边框双开门 2、尺寸：1800*2100 3、玻璃规格：10厚钢化玻璃 4、包括制作运输安装及拉手，地弹簧防撞安全贴(甲定文字)等相关五金配件等 5、具体做法详见施工图 | 樘 | 1
22 | 010802001004 | 金属（塑钢）门 | 1、不锈钢边框玻璃隔断单开门 2、尺寸：900*2400 3、玻璃规格：10厚钢化玻璃 4、包括制作运输安装及拉手，地弹簧防撞安全贴(甲定文字)等相关五金配件等 5、具体做法详见施工图 | 樘 | 2
表1-2 分部分项工程量清单及计价表( 号清单)
单位工程及专业工程名称：杭州电子科技大学网安学院办公区域改造-房屋建筑修缮工程 | [7 empty] | 第 5 页 共 5 页
序号 | 项目编码 | 项目名称 | 项目特征描述 | 计量单位 | 工程量 | 综合单价(元) | 合价(元) | 其中（元） |  |  | 备注
[8 empty] | 人工费 | 机械费 | 管理费
23 | 011207001002 | 墙面装饰板 | 门楣修补 1、表面4mm铝塑板， 2、8厚水泥板基层 3、木龙骨基层，防火防潮处理 4、具体做法详见施工图 | m2 | 55
24 | 01B011 | 拆除清运 | 1、包括本项目剩余原有装饰面层及须要修复区域原有面层拆除 2、含垃圾临时堆放及清运运距自行考虑 3、具体内容及范围参考施工图及按现场实际，报价时充分考虑相关费用 | 项 | 1
合 计

## 表1-3-C 技术措施项目清单及计价表【房屋建筑修缮工程】
表1-3-C 技术措施项目清单及计价表
工程名称：杭州电子科技大学网安学院办公区域改造
单位工程及专业工程名称：杭州电子科技大学网安学院办公区域改造-房屋建筑修缮工程 | [7 empty] | 第 1 页 共 1 页
序号 | 项目编码 | 项目名称 | 项目特征描述 | 计量单位 | 工程量 | 综合单价(元) | 金额(元) | 其中 |  |  | 备注
[8 empty] | 人工费 | 机械费 | 管理费
[请输入分部名称]
1 | 01B009 | 脚手架 | 1.包括本项目所有脚手架 支架相关措施费用，施工单位根据自身施工组织设计综合考虑相关报价 | 项 | 1
2 | 01B010 | 成品保护费 | 1、对施工现场内需要保护的财产、场地进行成品保护、恢复原状的费用 | 项 | 1
合 计

## 表1-2 分部分项工程量清单与计价表【通用安装工程】
表1-2 分部分项工程量清单及计价表( 号清单)
单位工程及专业工程名称：杭州电子科技大学网安学院办公区域改造-通用安装工程 | [7 empty] | 第 1 页 共 9 页
序号 | 项目编码 | 项目名称 | 项目特征描述 | 计量单位 | 工程量 | 综合单价(元) | 合价(元) | 其中（元） |  |  | 备注
[8 empty] | 人工费 | 机械费 | 管理费
电气
1 | 030404017001 | 配电箱 | 1.名称：一层照明分配电箱1AL5安装 2.（甲供，只计安装费） 3.接地；箱体内部接线 4.进出线电缆挂牌（按回路标识） | 台 | 1
2 | 030404017002 | 配电箱 | 1.名称：一层照明分配电箱1AL6安装 2.（甲供，只计安装费） 3.接地；箱体内部接线 4.进出线电缆挂牌（按回路标识） | 台 | 1
3 | 030404017003 | 配电箱 | 1.名称：一层照明分配电箱1AL7安装 2.（甲供，只计安装费） 3.接地；箱体内部接线 4.进出线电缆挂牌（按回路标识） | 台 | 1
4 | 030404017004 | 配电箱 | 1.名称：一层照明分配电箱1AL8安装 2.（甲供，只计安装费） 3.接地；箱体内部接线 4.进出线电缆挂牌（按回路标识） | 台 | 1
表1-2 分部分项工程量清单及计价表( 号清单)
单位工程及专业工程名称：杭州电子科技大学网安学院办公区域改造-通用安装工程 | [7 empty] | 第 2 页 共 9 页
序号 | 项目编码 | 项目名称 | 项目特征描述 | 计量单位 | 工程量 | 综合单价(元) | 合价(元) | 其中（元） |  |  | 备注
[8 empty] | 人工费 | 机械费 | 管理费
5 | 030404017005 | 配电箱 | 1.名称：一层照明分配电箱1AL7-1安装 2.（甲供，只计安装费） 3.接地；箱体内部接线 4.进出线电缆挂牌（按回路标识） | 台 | 1
6 | 030404017006 | 配电箱 | 1.名称：二层照明分配电箱2AL6安装 2.（甲供，只计安装费） 3.接地；箱体内部接线 4.进出线电缆挂牌（按回路标识） | 台 | 1
7 | 030404017007 | 配电箱 | 1.名称：二层照明分配电箱2AL7/8安装 2.（甲供，只计安装费） 3.接地；箱体内部接线 4.进出线电缆挂牌（按回路标识） | 台 | 2
8 | 030411001001 | 配管 | 1.电气配管：焊接钢管SC50 2.敷设方式：暗敷，含接地 3.配管开槽、修补 | m | 20.1
9 | 030411001002 | 配管 | 1.电气配管：焊接钢管SC32 2.敷设方式：暗敷，含接地 3.配管开槽、修补 | m | 31.2
表1-2 分部分项工程量清单及计价表( 号清单)
单位工程及专业工程名称：杭州电子科技大学网安学院办公区域改造-通用安装工程 | [7 empty] | 第 3 页 共 9 页
序号 | 项目编码 | 项目名称 | 项目特征描述 | 计量单位 | 工程量 | 综合单价(元) | 合价(元) | 其中（元） |  |  | 备注
[8 empty] | 人工费 | 机械费 | 管理费
10 | 030411001003 | 配管 | 1.电气配管：电线管JDG50 2.敷设方式：暗敷，含接地 3.配管开槽、修补 | m | 53.2
11 | 030411001004 | 配管 | 1.电气配管：电线管JDG40 2.敷设方式：暗敷，含接地 3.配管开槽、修补 | m | 40.8
12 | 030411001005 | 配管 | 1.电气配管：电线管JDG25 2.敷设方式：明敷，含接地 3.配管开槽、修补 | m | 825.9
13 | 030411001006 | 配管 | 1.电气配管：电线管JDG20 2.敷设方式：暗敷，含接地 3.配管开槽、修补 | m | 712.9
14 | 030411001007 | 配管 | 1.电气配管：金属软管DN20 2.敷设方式：明敷，含接地 | m | 85.5
15 | 030411004001 | 配线 | 1.电气配线：铜芯绝缘导线 2.规格型号：WDZ-BYJ-2.5 3.敷设方式：管内穿线 | m | 1101.2
表1-2 分部分项工程量清单及计价表( 号清单)
单位工程及专业工程名称：杭州电子科技大学网安学院办公区域改造-通用安装工程 | [7 empty] | 第 4 页 共 9 页
序号 | 项目编码 | 项目名称 | 项目特征描述 | 计量单位 | 工程量 | 综合单价(元) | 合价(元) | 其中（元） |  |  | 备注
[8 empty] | 人工费 | 机械费 | 管理费
16 | 030411004002 | 配线 | 1.电气配线：铜芯绝缘导线 2.规格型号：WDZ-BYJR-2.5 3.敷设方式：管内穿线 | m | 550.6
17 | 030411004003 | 配线 | 1.电气配线：铜芯绝缘导线 2.规格型号：WDZ-BYJ-4 3.敷设方式：管内穿线 | m | 1651.7
18 | 030411004004 | 配线 | 1.电气配线：铜芯绝缘导线 2.规格型号：WDZ-BYJR-4 3.敷设方式：管内穿线 | m | 825.8
19 | 030411004005 | 配线 | 1.电气配线：铜芯绝缘导线 2.规格型号：WDZ-BYJ-16 3.敷设方式：桥架、管内穿线 4.含铜端子制安 | m | 346
20 | 030411004006 | 配线 | 1.电气配线：铜芯绝缘导线 2.规格型号：WDZ-BYJR-16 3.敷设方式：桥架、管内穿线 4.含铜端子制安 | m | 281.7
表1-2 分部分项工程量清单及计价表( 号清单)
单位工程及专业工程名称：杭州电子科技大学网安学院办公区域改造-通用安装工程 | [7 empty] | 第 5 页 共 9 页
序号 | 项目编码 | 项目名称 | 项目特征描述 | 计量单位 | 工程量 | 综合单价(元) | 合价(元) | 其中（元） |  |  | 备注
[8 empty] | 人工费 | 机械费 | 管理费
21 | 030411004007 | 配线 | 1.电气配线：铜芯绝缘导线 2.规格型号：WDZ-BYJ-25 3.敷设方式：桥架、管内穿线 4.含铜端子制安 | m | 165.2
22 | 030411004008 | 配线 | 1.电气配线：铜芯绝缘导线 2.规格型号：WDZ-BYJ-35 3.敷设方式：桥架、管内穿线 4.含铜端子制安 | m | 615.6
23 | 030411004009 | 配线 | 1.电气配线：多芯导线 2.规格型号：WDZN-RYJS-2x2.5 3.敷设方式：管内穿线 | m | 147.3
24 | 030408001001 | 电力电缆 | 1.电力电缆：铜芯 2.规格型号：WDZ-YJV-5x6 3.敷设方式：配管内 | m | 34.2
25 | 030408001002 | 电力电缆 | 1.电力电缆：铜芯 2.规格型号：WDZ-YJV-5x16 3.敷设方式：配管内 | m | 20.1
表1-2 分部分项工程量清单及计价表( 号清单)
单位工程及专业工程名称：杭州电子科技大学网安学院办公区域改造-通用安装工程 | [7 empty] | 第 6 页 共 9 页
序号 | 项目编码 | 项目名称 | 项目特征描述 | 计量单位 | 工程量 | 综合单价(元) | 合价(元) | 其中（元） |  |  | 备注
[8 empty] | 人工费 | 机械费 | 管理费
26 | 030408006001 | 电力电缆头 | 户内干包式电力电缆头制作、安装 干包终端头(1kV以下截面mm2以下)35 10mm2及以下，铜芯，三芯及以上 | 个 | 2
27 | 030408006002 | 电力电缆头 | 户内干包式电力电缆头制作、安装 干包终端头(1kV以下截面mm2以下)35 25mm2及以下，铜芯，三芯及以上 | 个 | 2
28 | 030412004001 | 装饰灯 | 筒灯20W安装 （甲供，只计安装费） | 套 | 43
29 | 030412004002 | 装饰灯 | 壁挂应急灯(A型)安装 DC36V 6W （甲供，只计安装费） | 套 | 15
30 | 030412004003 | 装饰灯 | 疏散指示灯(A型) 门上方0.2米安装 DC36V 1W(持续型) （甲供，只计安装费） | 套 | 5
31 | 030412004004 | 装饰灯 | 疏散出口(A型) 距地0.5米安装 DC36V 1W(持续型) （甲供，只计安装费） | 套 | 14
32 | 030412005001 | 荧光灯 | 平板灯80W安装 规格：600*600 （甲供，只计安装费） | 套 | 11
表1-2 分部分项工程量清单及计价表( 号清单)
单位工程及专业工程名称：杭州电子科技大学网安学院办公区域改造-通用安装工程 | [7 empty] | 第 7 页 共 9 页
序号 | 项目编码 | 项目名称 | 项目特征描述 | 计量单位 | 工程量 | 综合单价(元) | 合价(元) | 其中（元） |  |  | 备注
[8 empty] | 人工费 | 机械费 | 管理费
33 | 030412005002 | 荧光灯 | 平板灯安装 规格：740*1140 （甲供，只计安装费） | 套 | 1
34 | 030412005003 | 荧光灯 | 线条灯安装 规格：150*1200 （甲供，只计安装费） | 套 | 116
35 | 030411003001 | 桥架 | 强电槽盒 XQJ-C-200x100 含配件 桥架接地 | m | 40.6
36 | 030413001001 | 铁构件 | 桥架支架制作安装 含除锈刷油 | kg | 48.72
37 | 030404035001 | 插座 | 单相二极加三极带开关安全插座 A86型 16A | 个 | 57
38 | 030404035002 | 插座 | 单相二极加三极安全型空调插座 A86型 10A | 个 | 9
39 | 030404035003 | 插座 | 单相二极加三极安全型柜式空调插座 A86型 10A | 个 | 1
40 | 030404035004 | 插座 | 地插座 嵌地安装 | 个 | 8
41 | 030404034001 | 照明开关 | 单联单控开关 | 个 | 8
42 | 030404034002 | 照明开关 | 双联单控开关 | 个 | 4
43 | 030404034003 | 照明开关 | 三联单控开关 | 个 | 14
44 | 030404034004 | 照明开关 | 单联双控开关 | 个 | 5
表1-2 分部分项工程量清单及计价表( 号清单)
单位工程及专业工程名称：杭州电子科技大学网安学院办公区域改造-通用安装工程 | [7 empty] | 第 8 页 共 9 页
序号 | 项目编码 | 项目名称 | 项目特征描述 | 计量单位 | 工程量 | 综合单价(元) | 合价(元) | 其中（元） |  |  | 备注
[8 empty] | 人工费 | 机械费 | 管理费
45 | 030411006001 | 接线盒 | 1.名称：开关盒、插座盒 2.材质：钢制 | 个 | 106
46 | 030411006002 | 接线盒 | 1.名称：接线盒 2.材质：钢制 | 个 | 205
弱电
47 | 030411003002 | 桥架 | 弱电槽盒 XQJ-C-200x100安装 含配件，桥架接地 | m | 26.6
48 | 030413001002 | 铁构件 | 桥架支架制作安装 含除锈刷油 | kg | 31.92
49 | 030411001008 | 配管 | 1.电气配管：焊接钢管SC20 2.敷设方式：暗敷，含接地 3.配管开槽、修补 | m | 175.2
50 | 030411001009 | 配管 | 1.电气配管：电线管JDG25 2.敷设方式：明敷，含接地 3.配管开槽、修补 | m | 173.5
51 | 030411001010 | 配管 | 1.电气配管：电线管JDG20 2.敷设方式：暗敷，含接地 3.配管开槽、修补 | m | 399.7
52 | 030502012001 | 信息插座 | 1.名称：单口信息插座安装 含86型单口平面面板，含六类RJ45非屏蔽模块，含接线盒安装 | 个 | 28
表1-2 分部分项工程量清单及计价表( 号清单)
单位工程及专业工程名称：杭州电子科技大学网安学院办公区域改造-通用安装工程 | [7 empty] | 第 9 页 共 9 页
序号 | 项目编码 | 项目名称 | 项目特征描述 | 计量单位 | 工程量 | 综合单价(元) | 合价(元) | 其中（元） |  |  | 备注
[8 empty] | 人工费 | 机械费 | 管理费
53 | 030502012002 | 信息插座 | 1.名称：无线AP接入点 | 个 | 17
54 | 030502005001 | 双绞线缆 | 1.名称:UTP Cat6，管或桥架内敷设 | m | 2908.6
55 | 030411004010 | 配线 | 1.名称:RYY2x1.0，管或桥架内敷设 | m | 371.7
56 | 030502019001 | 双绞线缆测试 | 1.名称:信息点双绞线测试 | 链路 | 43
57 | 030411006003 | 接线盒 | 1.名称：接线盒 2.材质：钢制 | 个 | 28
合 计

## 表1-3-C 技术措施项目清单及计价表【通用安装工程】
表1-3-C 技术措施项目清单及计价表
工程名称：杭州电子科技大学网安学院办公区域改造
单位工程及专业工程名称：杭州电子科技大学网安学院办公区域改造-通用安装工程 | [7 empty] | 第 1 页 共 1 页
序号 | 项目编码 | 项目名称 | 项目特征描述 | 计量单位 | 工程量 | 综合单价(元) | 金额(元) | 其中 |  |  | 备注
[8 empty] | 人工费 | 机械费 | 管理费
[请输入分部名称]
1 | 031301017001 | 脚手架搭拆 | 脚手架搭拆 | 项 | 1
合 计