## 招标工程量清单扉页
| 杭州电子科技大学教学及活动空间改造提升工程棚下网球场地改造工程 |  |  |  | 工程
招 标 工 程 量 清 单
招 标 人: |  |  | 造价咨询人:
|  | （单位盖章） |  | （单位盖章）
法定代表人 或其授权人: |  |  | 法定代表人 或其授权人:
|  | （签字或盖章） |  | （签字或盖章）
编 制 人 ： |  |  | 复 核 人 ：
|  | （造价工程师签字盖专用章） |  | （造价工程师签字盖专用章）
编 制 时 间: |  |  | 编 制 时 间:

## 表1-6 主要材料及设备价格表
表1-6 主要材料及设备价格表
工程名称:杭州电子科技大学教学及活动空间改造提升工程棚下网球场地改造工程 |  |  |  |  | 第1页 共1页
序号 | 编码 | 材料或设备名称 | 规格、型号 | 单位 | 数量 | 单价(元) | 备注
1 | 0431120181 | 非泵送商品混凝土 | C25 | m3
2 | 0435120063 | 改性细粒式沥青混凝土 | AC-10 | m3
3 | 0435120081 | 中粒式沥青混凝土 | AC-20 | m3
4 | 补001 | 网球场面层（丙烯酸地面） | 厚度5mm±0.2mm | m2
5 | 3301330053~1 | 热镀锌钢管 | φ76 壁厚3.0 | t

## 1_表1-2 分部分项工程量清单及计价表（号清单）
表 1-2 分部分项工程量清单及计价表(号清单)
单位工程及专业工程名称:棚下网球场地改造工程-道路 | [8 empty] | 第1页 共2页
序号 | 项目 编码 | 项目名称 | 项目特征描述 | 计量 单位 | 工程量 | 综合单价 (元) | 合价 (元) | 其中 |  |  | 备注
[8 empty] | 人工费 | 机械费 | 管理费
网球场地面
1 | 041001004001 | 铲除硅PU | 铲除原硅PU篮球场面层，建筑垃圾清理、外运、处置消纳，投标单位根据处置市场处置费用并结合自身情况综合考虑报价 | m2 | 1560.32
2 | 040203006001 | 沥青混凝土 | 50mm厚AC-20 | m2 | 1560.32
3 | 040203003001 | 透层、粘层 | 喷洒乳化沥青粘接层油 | m2 | 1560.32
4 | 040203006002 | 沥青混凝土 | 30mm厚改性AC-10 | m2 | 1560.32
5 | 040203003002 | 透层、粘层 | 喷洒乳化沥青粘接层油 | m2 | 1560.32
6 | 04B001 | 网球场面层 | 丙烯酸面层（高弹缓冲系统，12层，主打区深蓝色、安全区为绿色）： 1、结合层一层，补积水两层至三层 2、弹性缓冲层（粗颗粒）刮涂三层 3、弹性缓冲层（细颗粒）刮涂两层 4、硅砂整平层刮中涂一层 5、丙烯酸面层涂料（纹理层）刮涂两层 6、丙烯酸面层涂料（终饰层）刮涂两层 7、划线漆-刷涂两层 8、含相关检测费用并提供证明，具体做法详见图纸设计说明，成品厚度5mm±0.2mm | m2 | 1560.32
表 1-2 分部分项工程量清单及计价表(号清单)
单位工程及专业工程名称:棚下网球场地改造工程-道路 | [8 empty] | 第2页 共2页
序号 | 项目 编码 | 项目名称 | 项目特征描述 | 计量 单位 | 工程量 | 综合单价 (元) | 合价 (元) | 其中 |  |  | 备注
[8 empty] | 人工费 | 机械费 | 管理费
7 | 010603003001 | 钢管柱 | 围网立柱： 1、立柱：φ76热镀锌钢管壁厚2.5mm采用静电粉末喷涂处理 2、立柱基础：C25商品砼，尺寸400*400*600，含模板、开挖、回填、或钻孔预埋，建筑垃圾清理、外运、处置消纳，投标单位根据处置市场处置费用并结合自身情况综合考虑报价 3、立柱高4m（地面起算），含螺栓、防锈漆、面漆、固定配件、埋件等其他所有配件齐全 | 根 | 54
8 | 04B002 | 网球网（含立柱） | 网球网（含立柱）： 1、网球柱：80*80*1470壁厚3mm网球柱 2、网球网：聚乙烯绳耐酸碱、抗老化、抗冲击，顶部包边PVC材质，网孔35*35mm（±2mm）线径3mm 3、含网球柱、预埋件、主柱摇把、网球网、钢丝绳、中心索带、中心索带预埋件等 4、具体详见图纸，满足业主使用要求 | 套 | 2
9 | 040601010001 | 现浇混凝土池盖板 | 钢筋混凝土盖板破损更换 | 项 | 1
合计

## 1_表1-3-C 技术措施项目清单及计价表
表1-3-C 技术措施项目清单及计价表
工程名称:杭州电子科技大学教学及活动空间改造提升工程棚下网球场地改造工程
单位工程及专业工程名称:棚下网球场地改造工程-道路 | [8 empty] | 第1页 共1页
序号 | 项目 编码 | 项目名称 | 项目特征描述 | 计量 单位 | 工程量 | 综合单价 (元) | 合价 (元) | 其中 |  |  | 备注
[8 empty] | 人工费 | 机械费 | 管理费
[请输入分部名称,电子评标勿删]
1 | 011705001001 | 大型机械设备进出场及安拆 | 大型机械设备进出场及安拆 | 项 | 1
2 | 04B003 | 成品保护 | 成品保护，原状复原。 | 项 | 1
合计