## 招标工程量清单扉页
| 杭州电子科技大学下沙校区9教406-408，9教505房间装修改造工程 |  |  |  | 工程
招 标 工 程 量 清 单
招 标 人: |  |  | 造价咨询人:
|  | （单位盖章） |  | （单位盖章）
法定代表人 或其授权人: |  |  | 法定代表人 或其授权人:
|  | （签字或盖章） |  | （签字或盖章）
编 制 人 ： |  |  | 复 核 人 ：
|  | （造价工程师签字盖专用章） |  | （造价工程师签字盖专用章）
编 制 时 间: |  |  | 编 制 时 间:

## 表1-6 主要材料及设备价格表
表1-6 主要材料及设备价格表
工程名称:杭州电子科技大学下沙校区9教406-408，9教505房间装修改造工程 |  |  |  |  | 第1页 共2页
序号 | 编码 | 材料或设备名称 | 规格、型号 | 单位 | 数量 | 单价(元) | 备注
1 | 0605120015 | 钢化玻璃 | δ10 | m2
2 | 0705120013 | 仿大理石抛光地砖 | 800×800×10 | m2
3 | 0800120021 | 意大利灰大理石门槛板 | 20mm | m2
4 | 0901120043 | 纸面石膏板 | 1200×2400×9.5 | m2
5 | 0901120047 | 耐火纸面石膏板 | 1200×2400×12 | m2
6 | 1101120045 | 白色成品实木门 |  | m2
7 | 1109120271 | 铝合金断桥隔热平开门 | 12mm厚钢化玻璃 | m2
8 | 1203120025 | 黑钛不锈钢踢脚 | 高80 | m
9 | 1701120087~4 | 碳素结构钢镀锌焊接钢管 | SC25 | m
10 | 2605120033~1 | 三联双控开关 |  | 只
11 | 2605120033~1 | 双联单控开关 |  | 只
12 | 2641120027~1 | 安全型二三极暗装插座 250V 10A |  | 套
13 | 2641120027~1 | 空调插座 |  | 套
14 | 2801120393~1 | 铜芯多股绝缘电线 | RVV4*1.0 | m
15 | 2801120393~1 | 铜芯多股绝缘电线 | RVV2*0.5 | m
16 | 2801120393~1 | 高清线 | HDMI | m
17 | 2801120885~1 | 铜芯塑料绝缘线 | WDZ-BYJR-2.5 | m
18 | 2801120885~1 | 铜芯塑料绝缘线 | WDZ-BYJ-4 | m
19 | 2801120885~1 | 铜芯塑料绝缘线 | WDZ-BYJR-4 | m
20 | 2801120885~1 | 铜芯塑料绝缘线 | WDZ-BYJ-2.5 | m
21 | 2801330075~1 | 六类非屏蔽对绞线 | UTP CAT6 | m
22 | 2803330009~1 | 电力电缆 | WDZ-YJY-5x4 | m
23 | 2803330009~1 | 电力电缆 | WDZ-YJY-5x6 | m
24 | 2906330001~2 | JDG电线套管(镀锌) | JDG20 | m
表1-6 主要材料及设备价格表
工程名称:杭州电子科技大学下沙校区9教406-408，9教505房间装修改造工程 |  |  |  |  | 第2页 共2页
序号 | 编码 | 材料或设备名称 | 规格、型号 | 单位 | 数量 | 单价(元) | 备注
25 | 2906330001~3 | JDG电线套管(镀锌) | JDG25 | m
26 | 2911120055~1 | 开关、插座接线盒 |  | 个
27 | 2911120055~1 | 接线盒 |  | 个
28 | 5529330001~1 | 门禁控制器电源 12V 200W |  | 个
29 | B55111225~1 | 原有配电箱 AL1的扩容 |  | 台
30 | B55111225~1 | 原有配电箱 AL2的扩容 |  | 台
31 | B55111225~1 | 原有配电箱 kt1的扩容 |  | 台
32 | B57111282~1 | 人脸门禁机 86型底盒 |  | 台
33 | B57111282~1 | 出门按钮 86型底盒 |  | 台
34 | B57111282~1 | 双门磁力锁（含门磁） |  | 台
35 | B57111282~1 | 双门禁控制器 |  | 台
36 | HY005~1 | HDMI面板 |  | 个
37 | HY005~1 | 英特网数据点 单孔面板/86型底盒 |  | 个
38 | HY005~1 | 语音+英特网数据点 双孔面板/86型底盒 |  | 个
39 | 设备0005 | 下挂式成品定制LED条形灯 LED光束角120°_10W/M_4000K |  | m

## 0_1_表1-2 分部分项工程量清单及计价表（号清单）
表 1-2 分部分项工程量清单及计价表(号清单)
单位工程及专业工程名称:单项工程-装饰工程 | [8 empty] | 第1页 共6页
序号 | 项目 编码 | 项目名称 | 项目特征描述 | 计量 单位 | 工程量 | 综合单价 (元) | 合价 (元) | 其中 |  |  | 备注
[8 empty] | 人工费 | 机械费 | 管理费
|  | 办公室408（小型会议室） |  |  | 0
1 | 011210002001 | 金属隔断 | 120厚轻钢龙骨石膏板墙体： 1、75型轻钢龙骨 2、内置100mm厚防火岩棉 3、双层双面12mm厚耐火纸面石膏板 4、板缝贴胶带、点锈 5、耐火极限≥2h | m2 | 22.26
2 | 011102003001 | 块料楼地面 | 地砖楼地面： 1、10mm厚800×800仿大理石抛光砖（选样），美缝 2、20mm厚1：2.5水泥砂浆结合层 3、10mm厚水泥砂浆找平 4、基层清理 | m2 | 23.47
3 | 011105006001 | 金属踢脚线 | 不锈钢踢脚： 1、踢脚线高度：80mm 2、基层材料种类、规格：内衬9mm厚防火阻燃基层板 3、面层材料品种、规格、颜色：1.2mm厚黑钛不锈钢踢脚 | m | 19.96
4 | 011407001001 | 墙面喷刷涂料 | 涂料墙面： 1、白色无机涂料3遍 2、批刮腻子2遍 | m2 | 75.37
5 | 011407002001 | 天棚喷刷涂料 | 涂料顶面： 1、白色无机涂料3遍（一底二面） 2、满刮腻子2遍 | m2 | 23.47
表 1-2 分部分项工程量清单及计价表(号清单)
单位工程及专业工程名称:单项工程-装饰工程 | [8 empty] | 第2页 共6页
序号 | 项目 编码 | 项目名称 | 项目特征描述 | 计量 单位 | 工程量 | 综合单价 (元) | 合价 (元) | 其中 |  |  | 备注
[8 empty] | 人工费 | 机械费 | 管理费
6 | 010801001001 | 木质门 | 白色成品实木门： 1、门代号及洞口尺寸：XM1005 1000*500 2、门扇材质：白色成品实木门 3、含合页、门锁、五金等相关配件齐全 | 樘 | 2
|  | 办公室406 |  |  | 0
7 | 011102003002 | 块料楼地面 | 地砖楼地面： 1、10mm厚800×800仿大理石抛光砖（选样），美缝 2、20mm厚1：2.5水泥砂浆结合层 3、10mm厚水泥砂浆找平 4、基层清理 | m2 | 23.47
8 | 011105006002 | 金属踢脚线 | 不锈钢踢脚： 1、踢脚线高度：80mm 2、基层材料种类、规格：内衬9mm厚防火阻燃基层板 3、面层材料品种、规格、颜色：1.2mm厚黑钛不锈钢踢脚 | m | 19.96
9 | 011407001002 | 墙面喷刷涂料 | 涂料墙面： 1、白色无机涂料3遍 2、批刮腻子2遍 | m2 | 75.37
10 | 011407002002 | 天棚喷刷涂料 | 涂料顶面： 1、白色无机涂料3遍（一底二面） 2、满刮腻子2遍 | m2 | 23.47
表 1-2 分部分项工程量清单及计价表(号清单)
单位工程及专业工程名称:单项工程-装饰工程 | [8 empty] | 第3页 共6页
序号 | 项目 编码 | 项目名称 | 项目特征描述 | 计量 单位 | 工程量 | 综合单价 (元) | 合价 (元) | 其中 |  |  | 备注
[8 empty] | 人工费 | 机械费 | 管理费
11 | 010801001002 | 木质门 | 白色成品实木门： 1、门代号及洞口尺寸：XM1005 1000*500 2、门扇材质：白色成品实木门 3、含合页、门锁、五金等相关配件齐全 | 樘 | 2
|  | 办公室505 |  |  | 0
12 | 011210002002 | 金属隔断 | 120厚轻钢龙骨石膏板墙体： 1、75型轻钢龙骨 2、内置100mm厚防火岩棉 3、双层双面12mm厚耐火纸面石膏板 4、板缝贴胶带、点锈 5、耐火极限≥2h | m2 | 6.00
13 | 011102003003 | 块料楼地面 | 地砖楼地面： 1、10mm厚800×800仿大理石抛光砖（选样），美缝 2、20mm厚1：2.5水泥砂浆结合层 3、10mm厚水泥砂浆找平 4、基层清理 | m2 | 134.72
14 | 011102001001 | 石材楼地面 | 石材楼地面： 1、20mm厚意大利灰大理石门槛板，同门宽，含石材切割、刷六面保护液、精磨等 2、20mm厚1：2.5水泥砂浆结合层 3、12mm厚水泥砂浆找平 4、基层清理 | m2 | 0.72
表 1-2 分部分项工程量清单及计价表(号清单)
单位工程及专业工程名称:单项工程-装饰工程 | [8 empty] | 第4页 共6页
序号 | 项目 编码 | 项目名称 | 项目特征描述 | 计量 单位 | 工程量 | 综合单价 (元) | 合价 (元) | 其中 |  |  | 备注
[8 empty] | 人工费 | 机械费 | 管理费
15 | 011105006003 | 金属踢脚线 | 不锈钢踢脚： 1、踢脚线高度：80mm 2、基层材料种类、规格：内衬9mm厚防火阻燃基层板 3、面层材料品种、规格、颜色：1.2mm厚黑钛不锈钢踢脚 | m | 42.92
16 | 011407001003 | 墙面喷刷涂料 | 涂料墙面： 1、白色无机涂料3遍 2、批刮腻子2遍 | m2 | 151.85
17 | 011407002003 | 天棚喷刷涂料 | 涂料顶面： 1、白色无机涂料3遍（一底二面） 2、满刮腻子2遍 | m2 | 146.48
18 | 010801001003 | 木质门 | 白色成品实木门： 1、门代号及洞口尺寸：XM1005 1000*500 2、门扇材质：白色成品实木门 3、含合页、门锁、五金等相关配件齐全 | 樘 | 2
19 | 01B001 | 成品混凝土过梁 | 成品C25混凝土过梁固定 | m | 11.61
20 | 011302001001 | 玻璃隔断上方侧面封堵 | 玻璃隔断上方侧面9.5mm厚纸面石膏板封堵，板缝贴胶带 | m2 | 5.80
表 1-2 分部分项工程量清单及计价表(号清单)
单位工程及专业工程名称:单项工程-装饰工程 | [8 empty] | 第5页 共6页
序号 | 项目 编码 | 项目名称 | 项目特征描述 | 计量 单位 | 工程量 | 综合单价 (元) | 合价 (元) | 其中 |  |  | 备注
[8 empty] | 人工费 | 机械费 | 管理费
21 | 011210003001 | 玻璃隔断 | 玻璃隔断： 1、边框材料种类、规格：50×80枪灰色铝合金型材 2、顶部固定骨架：吊顶以上80×80×6钢龙骨（横向上下固定、竖向间距800mm）、预埋钢板化学锚栓固定 3、玻璃品种、规格、颜色：10mm厚钢化玻璃 4、玻璃上贴防撞标识，含嵌缝、塞口材料、五金等相关配件齐全 5、工程量按玻璃隔断的垂直投影面积计入 | m2 | 31.52
22 | 010802001001 | 金属（塑钢）门 | 铝合金玻璃平开门： 1、门洞尺寸：1500*2200 2、门框、扇材质：枪灰色铝合金门槛 3、镶嵌玻璃品种、厚度：12mm厚钢化玻璃 4、玻璃上贴防撞贴，含嵌缝、塞口材料、成品枪灰色不锈钢门把手、地弹簧、地锁、五金等相关配件齐全 | 樘 | 2
23 | 01B002 | 空调移位 | 空调移位、安装、调试 | 台 | 1
24 | 01B003 | 原有设备移位 | 原有设备移位至计算机房，安装、调试 | 项 | 1
其他
25 | 010903002001 | 墙面涂膜防水 | 漏水内墙面补漏： 1、注浆修漏 2、1.5mm厚聚氨酯防水涂料 3、20mm厚1：2水泥砂浆 | m2 | 30.00
表 1-2 分部分项工程量清单及计价表(号清单)
单位工程及专业工程名称:单项工程-装饰工程 | [8 empty] | 第6页 共6页
序号 | 项目 编码 | 项目名称 | 项目特征描述 | 计量 单位 | 工程量 | 综合单价 (元) | 合价 (元) | 其中 |  |  | 备注
[8 empty] | 人工费 | 机械费 | 管理费
26 | 01B004 | 拆除工程 | 拆除工程： 1、原有地面（地砖、防静电地板等，根据现场实际）凿除和清理 2、原有墙面铲除至抹灰面 3、原有吊顶面层和龙骨拆除 4、原有装饰性墙面、广告标识、桌椅、设备等保护性拆除，搬运至指定位置存放，部分待施工完成后重新安装，破损换新 5、其他拆除，拆除至满足设计改造要求 6、建筑垃圾清理、搬运、装车、外运、消纳处置等，投标单位根据现场实际并结合自身情况综合考虑报价 | 项 | 1
合计

## 0_1_表1-3-C 技术措施项目清单及计价表
表1-3-C 技术措施项目清单及计价表
工程名称:杭州电子科技大学下沙校区9教406-408，9教505房间装修改造工程
单位工程及专业工程名称:单项工程-装饰工程 | [8 empty] | 第1页 共1页
序号 | 项目 编码 | 项目名称 | 项目特征描述 | 计量 单位 | 工程量 | 综合单价 (元) | 合价 (元) | 其中 |  |  | 备注
[8 empty] | 人工费 | 机械费 | 管理费
|  | [请输入分部名称,电子评标勿删] |  |  | 0
1 | 01B005 | 建筑材料搬运 | 建筑材料搬运 | 项 | 1
2 | 01B006 | 现场成品保护 | 现场做好成品保护，有破损处需原材质修补 | 项 | 1
3 | 011701006001 | 施工用脚手架 | 施工用脚手架 | 项 | 1
合计

## 0_2_表1-2 分部分项工程量清单及计价表（号清单）
表 1-2 分部分项工程量清单及计价表(号清单)
单位工程及专业工程名称:单项工程-安装工程 | [8 empty] | 第1页 共5页
序号 | 项目 编码 | 项目名称 | 项目特征描述 | 计量 单位 | 工程量 | 综合单价 (元) | 合价 (元) | 其中 |  |  | 备注
[8 empty] | 人工费 | 机械费 | 管理费
|  | 强电工程 |  |  | 0
1 | 030404017001 | 配电箱 | 原有配电箱 kt1的扩容 | 台 | 1
2 | 030404017002 | 配电箱 | 原有配电箱 AL1的扩容 | 台 | 1
3 | 030404017003 | 配电箱 | 原有配电箱 AL2的扩容 | 台 | 1
4 | 030408001001 | 电力电缆 | 铜芯电力电缆敷设 WDZ-YJY-5x6 | m | 200.00
5 | 030408001002 | 电力电缆 | 铜芯电力电缆敷设 WDZ-YJY-5x4 | m | 23.17
6 | 030408006001 | 电力电缆头 | 户内干包式电力电缆头制作、安装 干包终端头（1kV以下截面mm2以下）35`铜芯10mm2及以下三芯及以上电缆头制安 | 个 | 4
7 | 030411001001 | 配管 | 砖、混凝土结构暗配镀锌钢管 SC25 | m | 21.10
8 | 030411001002 | 配管 | 1.砖、混凝土结构暗配JDG管 JDG20 2.管道接地,墙面开槽及恢复 | m | 104.30
9 | 030411001003 | 配管 | 1.砖、混凝土结构暗配JDG管 JDG25 2.管道接地,墙面开槽及恢复 | m | 137.00
10 | 030411001004 | 配管 | 砖、混凝土结构明配JDG管 JDG20 | m | 50.00
11 | 030413001001 | 铁构件 | 吊顶内明配管支吊架 | kg | 30.00
12 | 031201003001 | 金属结构刷油 | 支吊架除锈刷油 | kg | 30.00
表 1-2 分部分项工程量清单及计价表(号清单)
单位工程及专业工程名称:单项工程-安装工程 | [8 empty] | 第2页 共5页
序号 | 项目 编码 | 项目名称 | 项目特征描述 | 计量 单位 | 工程量 | 综合单价 (元) | 合价 (元) | 其中 |  |  | 备注
[8 empty] | 人工费 | 机械费 | 管理费
13 | 030411004001 | 配线 | 管内穿线 铜芯导线截面 WDZ-BYJ-2.5 | m | 441.80
14 | 030411004002 | 配线 | 管内穿线 铜芯导线截面 WDZ-BYJR-2.5 | m | 150.60
15 | 030411004003 | 配线 | 穿照明线 铜芯导线截面 WDZ-BYJ-4 | m | 277.20
16 | 030411004004 | 配线 | 穿照明线 铜芯导线截面 WDZ-BYJR-4 | m | 138.60
17 | 030412004001 | 装饰灯 | 1.下挂式成品定制LED条形灯 LED光束角120°_10W/M_4000K 2.光源安装 | m | 80.00
18 | 030404034001 | 照明开关 | 双联单控开关 | 个 | 2
19 | 030404034002 | 照明开关 | 三联双控开关 | 个 | 4
20 | 030404035001 | 插座 | 安全型二三极暗装插座 250V 10A | 个 | 22
21 | 030404035002 | 插座 | 空调插座 | 个 | 1
22 | 030411006001 | 接线盒 | 暗装接线盒 | 个 | 6
23 | 030411006002 | 接线盒 | 开关、插座接线盒 | 个 | 29
|  | 综合布线系统 |  |  | 0
24 | 030411001005 | 配管 | 1.砖、混凝土结构暗配JDG管 JDG25 2.管道接地,墙面开槽及恢复 | m | 3.50
表 1-2 分部分项工程量清单及计价表(号清单)
单位工程及专业工程名称:单项工程-安装工程 | [8 empty] | 第3页 共5页
序号 | 项目 编码 | 项目名称 | 项目特征描述 | 计量 单位 | 工程量 | 综合单价 (元) | 合价 (元) | 其中 |  |  | 备注
[8 empty] | 人工费 | 机械费 | 管理费
25 | 030411001006 | 配管 | 1.砖、混凝土结构暗配JDG管 JDG20 2.管道接地,墙面开槽及恢复 | m | 57.00
26 | 030411001007 | 配管 | 砖、混凝土结构明配JDG管 JDG25 | m | 2.50
27 | 030411001008 | 配管 | 砖、混凝土结构明配JDG管 JDG20 | m | 175.80
28 | 030413001002 | 铁构件 | 吊顶内明配管支吊架 | kg | 106.98
29 | 031201003002 | 金属结构刷油 | 支吊架除锈刷油 | kg | 106.98
30 | 030502005001 | 双绞线缆 | 六类屏蔽双绞线 UTP CAT6 | m | 267.20
31 | 030411004005 | 配线 | HDMI线 | m | 8.00
32 | 030502012001 | 信息插座 | 语音+英特网数据点 双孔面板/86型底盒 | 个 | 2
33 | 030502012002 | 信息插座 | 英特网数据点 单孔面板/86型底盒 | 个 | 6
34 | 030502012003 | 信息插座 | HDMI面板 | 个 | 2
35 | 030411006003 | 接线盒 | 开关、插座接线盒 | 个 | 12
36 | 03B001 | 弱电网络机柜的移位 | 弱电网络机柜的移位 | 项 | 1
37 | Z030502022001 | 综合布线系统调试 | 综合布线系统调试 | 系统 | 1
|  | 门禁系统 |  |  | 0
38 | 030411001009 | 配管 | 1.砖、混凝土结构暗配JDG管 JDG25 2.管道接地,墙面开槽及恢复 | m | 2.00
表 1-2 分部分项工程量清单及计价表(号清单)
单位工程及专业工程名称:单项工程-安装工程 | [8 empty] | 第4页 共5页
序号 | 项目 编码 | 项目名称 | 项目特征描述 | 计量 单位 | 工程量 | 综合单价 (元) | 合价 (元) | 其中 |  |  | 备注
[8 empty] | 人工费 | 机械费 | 管理费
39 | 030411001010 | 配管 | 1.砖、混凝土结构暗配JDG管 JDG20 2.管道接地,墙面开槽及恢复 | m | 4.00
40 | 030411001011 | 配管 | 砖、混凝土结构明配JDG管 JDG25 | m | 80.00
41 | 030411001012 | 配管 | 砖、混凝土结构明配JDG管 JDG20 | m | 160.00
42 | 030413001003 | 铁构件 | 吊顶内明配管支吊架 | kg | 144.00
43 | 031201003003 | 金属结构刷油 | 支吊架除锈刷油 | kg | 144.00
44 | 030502005002 | 双绞线缆 | 六类屏蔽双绞线 UTP CAT6 | m | 82.00
45 | 030411004006 | 配线 | 四芯单芯导线 RVV4*1.0 | m | 160.00
46 | 030411004007 | 配线 | 二芯单芯导线 RVV2*0.5 | m | 80.00
47 | 030507006001 | 出入口控制设备 | 双门禁控制器 支持TCP/IP通讯方式，支持韦根接口可接2个读卡器、2个门开关、4个输入连接、4个输出连接。支持首卡开门功能、超级卡和超级密码开门、在线升级功能、中心远程开门；具有开锁后延时上电功能，上电时间可调；具备防拆及故障报警功能；设备电压要求：DC 12V±3V，设备功率要求≤10W； | 台 | 1
48 | 030404031001 | 小电器 | 门禁控制器电源 12V 200W | 个 | 1
49 | 030507005001 | 出入口目标识别设备 | 人脸门禁机 86型底盒 | 台 | 1
50 | 030507005002 | 出入口目标识别设备 | 出门按钮 86型底盒 | 台 | 1
表 1-2 分部分项工程量清单及计价表(号清单)
单位工程及专业工程名称:单项工程-安装工程 | [8 empty] | 第5页 共5页
序号 | 项目 编码 | 项目名称 | 项目特征描述 | 计量 单位 | 工程量 | 综合单价 (元) | 合价 (元) | 其中 |  |  | 备注
[8 empty] | 人工费 | 机械费 | 管理费
51 | 030507007001 | 出入口执行机构设备 | 双门磁力锁（含门磁） | 台 | 1
52 | 030507017001 | 安全防范分系统调试 | 出入口控制系统调试 | 系统 | 1
合计

## 0_2_表1-3-C 技术措施项目清单及计价表
表1-3-C 技术措施项目清单及计价表
工程名称:杭州电子科技大学下沙校区9教406-408，9教505房间装修改造工程
单位工程及专业工程名称:单项工程-安装工程 | [8 empty] | 第1页 共1页
序号 | 项目 编码 | 项目名称 | 项目特征描述 | 计量 单位 | 工程量 | 综合单价 (元) | 合价 (元) | 其中 |  |  | 备注
[8 empty] | 人工费 | 机械费 | 管理费
|  | [请输入分部名称,电子评标勿删] |  |  | 0
1 | 031301017001 | 脚手架搭拆 | 脚手架搭拆费 | 项 | 1
合计