## 招标工程量清单封面
| 杭州电子科技大学校舍改造提升工程文一校区5号楼装修改造工程 |  |  | 工程
招标工程量清单
招 标 人：
(单位盖章)
造价咨询人：
(单位盖章)
年 月 日

## 招标工程量清单扉页
|  | 杭州电子科技大学校舍改造提升工程文一校区5号楼装修改造工程 |  | 工程
招标工程量清单
招 标 人： |  |  | 造价咨询人：
| (单位盖章) |  |  |  | (单位盖章)
法定代表人 或其授权人： |  |  | 法定代表人 或其授权人：
| (签字或盖章) |  |  |  | (签字或盖章)
编 制 人： |  |  | 复 核 人：
| (造价工程师签字盖专用章) |  |  |  | (造价工程师签字盖专用章)
编 制 时 间： | 年 月 日 |  | 复 核 时 间： |  | 年 月 日

## 表1-2 分部分项工程量清单与计价表【装饰工程】
表1-2 分部分项工程量清单及计价表( 号清单)
单位工程及专业工程名称：房屋建筑与装饰-装饰工程 | [7 empty] | 第 1 页 共 33 页
序号 | 项目编码 | 项目名称 | 项目特征描述 | 计量单位 | 工程量 | 综合单价(元) | 合价(元) | 其中（元） |  |  | 备注
[8 empty] | 人工费 | 机械费 | 管理费
拆除及新建工程
新建工程
1 | 011208001001 | 柱（梁）面装饰 | 瓷砖包管道 1、12mm水泥纤维板 2、3#角铁骨架 3、具体做法详见图纸并符合相关规范要求 | m2 | 8.4
2 | 011208001002 | 柱（梁）面装饰 | 石膏板包管 1、12mm纸面石膏板 2、12mm水泥纤维板 3、3#角铁骨架 4、具体做法详见图纸并符合相关规范要求 | m2 | 8.4
拆除工程
3 | 011610002001 | 金属门窗拆除 | 1、金属门窗拆除 2、含垃圾装袋、下楼搬运、垃圾外运、清理及消纳工程 | m2 | 352.44
装饰工程
1层
宿舍
楼地面装饰工程
4 | 010904002001 | 楼（地）面涂膜防水 | 1、1.5厚聚氨酯防水涂料层(沿墙四周上翻300高)遇门洞外延伸500mm,向两侧延展宽带不小于200mm。 | m2 | 186.24
表1-2 分部分项工程量清单及计价表( 号清单)
单位工程及专业工程名称：房屋建筑与装饰-装饰工程 | [7 empty] | 第 2 页 共 33 页
序号 | 项目编码 | 项目名称 | 项目特征描述 | 计量单位 | 工程量 | 综合单价(元) | 合价(元) | 其中（元） |  |  | 备注
[8 empty] | 人工费 | 机械费 | 管理费
5 | 011102003001 | 块料楼地面 | 600X600防滑瓷砖 1、8厚防滑地砖,用聚合物砂浆满铺 2、6厚1:3聚合物水泥砂浆结合层 3、20mm厚砂浆找平层 4、30厚(最薄处)C20细石混凝土找坡层抹平 5、水泥浆一道(内掺建筑胶) | m2 | 415.82
6 | 011105003001 | 块料踢脚线 | 抛光砖踢脚(80高) 1、10厚抛光砖,稀水泥浆擦缝 2、8厚的1:2水泥砂浆粘贴(内掺建筑胶) 3、5厚1:3水泥砂浆打底划出纹道 4、墙面基层清扫处理,混凝土墙时刷素水泥一道(内掺建筑胶 | m | 395.35
墙、柱面装饰工程
7 | 010903002001 | 墙面涂膜防水 | 1、1.5厚聚合物水泥基防水涂料防水层 | m2 | 124.6
表1-2 分部分项工程量清单及计价表( 号清单)
单位工程及专业工程名称：房屋建筑与装饰-装饰工程 | [7 empty] | 第 3 页 共 33 页
序号 | 项目编码 | 项目名称 | 项目特征描述 | 计量单位 | 工程量 | 综合单价(元) | 合价(元) | 其中（元） |  |  | 备注
[8 empty] | 人工费 | 机械费 | 管理费
8 | 011001003001 | 100厚岩棉板隔音板 | 1、100厚岩棉板隔音板(仅公共楼梯间及洗衣房两侧的居室有此做法) 2、9mm厚石膏板用十字沉头自攻螺丝固定于隔音棉上 3、具体做法详见图纸并符合相关规范及甲方要求 | m2 | 93.1
9 | 011204003001 | 块料墙面 | 瓷砖墙面 1、白水泥擦缝 2、5厚600X600瓷砖 3、5厚1:2建筑胶水泥砂浆粘结层 4、6厚1:2.5水泥砂浆打底( 将砂浆压入网眼中)压实扫毛 | m2 | 124.6
10 | 011407001001 | 墙面喷刷涂料 | 内保温无机涂料墙面 1、无机内墙涂料两遍 2、满批腻子两遍 | m2 | 1398.46
天棚工程
11 | 010810002001 | 木窗帘盒 | 1、9.5mm厚石膏板面层 宽200mm，基层板 2、面饰无机涂料 3、具体做法详见图纸并符合相关规范及甲方要求 | m | 77.26
表1-2 分部分项工程量清单及计价表( 号清单)
单位工程及专业工程名称：房屋建筑与装饰-装饰工程 | [7 empty] | 第 4 页 共 33 页
序号 | 项目编码 | 项目名称 | 项目特征描述 | 计量单位 | 工程量 | 综合单价(元) | 合价(元) | 其中（元） |  |  | 备注
[8 empty] | 人工费 | 机械费 | 管理费
12 | 011302001001 | 吊顶天棚 | 吸声纸面石膏板吊顶 1、9.5厚单层石膏板,刷双层白色无机涂料。 2、50厚超细玻璃丝棉吸声层,玻璃丝布袋填于龙骨间 3、T型横撑龙骨,间距600,与主龙骨插接 4、T型主龙骨,间距<1200,用吊件联结 5、龙骨吸顶吊件,横向中距<1200,纵向中距600,用膨胀螺栓与钢筋混凝土板固定 6、具体做法详见图纸并符合相关规范及甲方要求 | m2 | 410.83
卫生间
楼地面装饰工程
13 | 010904002002 | 楼（地）面涂膜防水 | 1、1.5厚聚氨酯防水涂料层(沿墙四周上翻300高)遇门洞外延伸500mm,向两侧延展宽带不小于200mm。 | m2 | 117
表1-2 分部分项工程量清单及计价表( 号清单)
单位工程及专业工程名称：房屋建筑与装饰-装饰工程 | [7 empty] | 第 5 页 共 33 页
序号 | 项目编码 | 项目名称 | 项目特征描述 | 计量单位 | 工程量 | 综合单价(元) | 合价(元) | 其中（元） |  |  | 备注
[8 empty] | 人工费 | 机械费 | 管理费
14 | 011102003002 | 块料楼地面 | 300X300防滑瓷砖 1、8厚防滑地砖,用聚合物砂浆满铺 2、6厚1:3聚合物水泥砂浆结合层 3、20mm厚砂浆找平层 4、30厚(最薄处)C20细石混凝土找坡层抹平 5、水泥浆一道(内掺建筑胶) | m2 | 50.95
墙、柱面装饰工程
15 | 010903002002 | 墙面涂膜防水 | 1、1.5厚聚合物水泥基防水涂料防水层 | m2 | 434.81
16 | 011204003002 | 块料墙面 | 瓷砖墙面 1、白水泥擦缝 2、5厚600X600瓷砖 3、5厚1:2建筑胶水泥砂浆粘结层 4、6厚1:2.5水泥砂浆打底( 将砂浆压入网眼中)压实扫毛 | m2 | 434.81
天棚工程
表1-2 分部分项工程量清单及计价表( 号清单)
单位工程及专业工程名称：房屋建筑与装饰-装饰工程 | [7 empty] | 第 6 页 共 33 页
序号 | 项目编码 | 项目名称 | 项目特征描述 | 计量单位 | 工程量 | 综合单价(元) | 合价(元) | 其中（元） |  |  | 备注
[8 empty] | 人工费 | 机械费 | 管理费
17 | 011302001002 | 吊顶天棚 | 铝扣板吊顶 1、方形铝扣板(0.5厚) 2、T型轻钢次龙骨TB24x28,间距1000,与主龙骨插接 3、T型轻钢主龙骨TB24x38,间距1000,用挂件与承载龙骨固定 4、U型轻钢承载龙骨CB38x12,间距小于等于1500,用吊件与钢筋吊杆连接后找平 5、10号镀锌低碳钢丝吊杆,双向中距小于等于1500,吊杆上部与板底预留吊环固定 6、钢筋混凝土板底预留a10钢筋吊环(勾),双向中距小于等于1500 | m2 | 48.62
走廊
楼地面装饰工程
表1-2 分部分项工程量清单及计价表( 号清单)
单位工程及专业工程名称：房屋建筑与装饰-装饰工程 | [7 empty] | 第 7 页 共 33 页
序号 | 项目编码 | 项目名称 | 项目特征描述 | 计量单位 | 工程量 | 综合单价(元) | 合价(元) | 其中（元） |  |  | 备注
[8 empty] | 人工费 | 机械费 | 管理费
18 | 011102003026 | 块料楼地面 | 600X600防滑瓷砖 1、8厚防滑地砖,用聚合物砂浆满铺 2、6厚1:3聚合物水泥砂浆结合层 3、20mm厚砂浆找平层 4、30厚(最薄处)C20细石混凝土找坡层抹平 5、水泥浆一道(内掺建筑胶) | m2 | 90.87
19 | 011105003002 | 块料踢脚线 | 抛光砖踢脚(80高) 1、10厚抛光砖,稀水泥浆擦缝 2、8厚的1:2水泥砂浆粘贴(内掺建筑胶) 3、5厚1:3水泥砂浆打底划出纹道 4、墙面基层清扫处理,混凝土墙时刷素水泥一道(内掺建筑胶 | m | 74.01
20 | 01B001 | 排污井检修口 | 1、600*600mm翻盖 2、四周不锈钢扣边 3、具体做法符合相关规范及甲方要求 | 个 | 6
墙、柱面装饰工程
21 | 011407001002 | 墙面喷刷涂料 | 内保温无机涂料墙面 1、无机内墙涂料两遍 2、满批腻子两遍 | m2 | 287.12
表1-2 分部分项工程量清单及计价表( 号清单)
单位工程及专业工程名称：房屋建筑与装饰-装饰工程 | [7 empty] | 第 8 页 共 33 页
序号 | 项目编码 | 项目名称 | 项目特征描述 | 计量单位 | 工程量 | 综合单价(元) | 合价(元) | 其中（元） |  |  | 备注
[8 empty] | 人工费 | 机械费 | 管理费
天棚工程
22 | 011302001003 | 吊顶天棚 | 吸声纸面石膏板吊顶 1、9.5厚单层石膏板,刷双层白色无机涂料。 2、50厚超细玻璃丝棉吸声层,玻璃丝布袋填于龙骨间 3、T型横撑龙骨,间距600,与主龙骨插接 4、T型主龙骨,间距<1200,用吊件联结 5、龙骨吸顶吊件,横向中距<1200,纵向中距600,用膨胀螺栓与钢筋混凝土板固定 6、具体做法详见图纸并符合相关规范及甲方要求 | m2 | 90.87
楼梯间
楼地面装饰工程
23 | 011101005001 | 自流坪楼地面 | 1、水泥自流平楼地面 2、具体做法详见图纸并符合相关规范及甲方要求 | m2 | 32.14
表1-2 分部分项工程量清单及计价表( 号清单)
单位工程及专业工程名称：房屋建筑与装饰-装饰工程 | [7 empty] | 第 9 页 共 33 页
序号 | 项目编码 | 项目名称 | 项目特征描述 | 计量单位 | 工程量 | 综合单价(元) | 合价(元) | 其中（元） |  |  | 备注
[8 empty] | 人工费 | 机械费 | 管理费
24 | 011105003003 | 块料踢脚线 | 抛光砖踢脚(80高) 1、10厚抛光砖,稀水泥浆擦缝 2、8厚的1:2水泥砂浆粘贴(内掺建筑胶) 3、5厚1:3水泥砂浆打底划出纹道 4、墙面基层清扫处理,混凝土墙时刷素水泥一道(内掺建筑胶 | m | 30.44
墙、柱面装饰工程
25 | 011407001003 | 墙面喷刷涂料 | 内保温无机涂料墙面 1、无机内墙涂料两遍 2、满批腻子两遍 | m2 | 103.2
天棚工程
26 | 011407002001 | 天棚喷刷涂料 | 板底涂料顶棚 1、白水泥腻子二道刷白色无机涂料二度 2、3厚1:0.5:2.5水泥石灰膏砂浆找平 3、5厚1:0.5:3水泥石灰膏砂浆打底扫毛或划出纹道 4、素水泥浆一道甩毛(内掺建筑胶) 5、楼板面层清扫处理 | m2 | 32.14
洗衣房
表1-2 分部分项工程量清单及计价表( 号清单)
单位工程及专业工程名称：房屋建筑与装饰-装饰工程 | [7 empty] | 第 10 页 共 33 页
序号 | 项目编码 | 项目名称 | 项目特征描述 | 计量单位 | 工程量 | 综合单价(元) | 合价(元) | 其中（元） |  |  | 备注
[8 empty] | 人工费 | 机械费 | 管理费
楼地面装饰工程
27 | 010904002003 | 楼（地）面涂膜防水 | 1、1.5厚聚氨酯防水涂料层(沿墙四周上翻300高)遇门洞外延伸500mm,向两侧延展宽带不小于200mm。 | m2 | 22.25
28 | 011102003005 | 块料楼地面 | 300X300防滑瓷砖 1、8厚防滑地砖,用聚合物砂浆满铺 2、6厚1:3聚合物水泥砂浆结合层 3、20mm厚砂浆找平层 4、30厚(最薄处)C20细石混凝土找坡层抹平 5、水泥浆一道(内掺建筑胶) | m2 | 9.27
墙、柱面装饰工程
29 | 010903002003 | 墙面涂膜防水 | 1、1.5厚聚合物水泥基防水涂料防水层 | m2 | 37.78
30 | 011204003003 | 块料墙面 | 瓷砖墙面 1、白水泥擦缝 2、5厚600X600瓷砖 3、5厚1:2建筑胶水泥砂浆粘结层 4、6厚1:2.5水泥砂浆打底( 将砂浆压入网眼中)压实扫毛 | m2 | 37.78
天棚工程
表1-2 分部分项工程量清单及计价表( 号清单)
单位工程及专业工程名称：房屋建筑与装饰-装饰工程 | [7 empty] | 第 11 页 共 33 页
序号 | 项目编码 | 项目名称 | 项目特征描述 | 计量单位 | 工程量 | 综合单价(元) | 合价(元) | 其中（元） |  |  | 备注
[8 empty] | 人工费 | 机械费 | 管理费
31 | 011302001004 | 吊顶天棚 | 铝扣板吊顶 1、方形铝扣板(0.5厚) 2、T型轻钢次龙骨TB24x28,间距1000,与主龙骨插接 3、T型轻钢主龙骨TB24x38,间距1000,用挂件与承载龙骨固定 4、U型轻钢承载龙骨CB38x12,间距小于等于1500,用吊件与钢筋吊杆连接后找平 5、10号镀锌低碳钢丝吊杆,双向中距小于等于1500,吊杆上部与板底预留吊环固定 6、钢筋混凝土板底预留a10钢筋吊环(勾),双向中距小于等于1500 | m2 | 9.27
配电间
楼地面装饰工程
32 | 011101005002 | 自流坪楼地面 | 1、水泥自流平楼地面 2、具体做法详见图纸并符合相关规范及甲方要求 | m2 | 2.68
2层
宿舍
楼地面装饰工程
表1-2 分部分项工程量清单及计价表( 号清单)
单位工程及专业工程名称：房屋建筑与装饰-装饰工程 | [7 empty] | 第 12 页 共 33 页
序号 | 项目编码 | 项目名称 | 项目特征描述 | 计量单位 | 工程量 | 综合单价(元) | 合价(元) | 其中（元） |  |  | 备注
[8 empty] | 人工费 | 机械费 | 管理费
33 | 010904002010 | 楼（地）面涂膜防水 | 1、1.5厚聚氨酯防水涂料层(沿墙四周上翻300高)遇门洞外延伸500mm,向两侧延展宽带不小于200mm。 | m2 | 195.55
34 | 011102003016 | 块料楼地面 | 600X600防滑瓷砖 1、8厚防滑地砖,用聚合物砂浆满铺 2、6厚1:3聚合物水泥砂浆结合层 3、20mm厚砂浆找平层 4、30厚(最薄处)C20细石混凝土找坡层抹平 5、水泥浆一道(内掺建筑胶) | m2 | 88.11
35 | 011104002004 | 竹、木（复合）地板 | 强化复合木地板 1、8厚强化企口复合木地板,板缝用胶粘剂粘铺 2、3~5厚泡沫塑料衬垫 3、15厚松木毛底板45斜铺 4、10厚防潮砂浆 | m2 | 324.85
表1-2 分部分项工程量清单及计价表( 号清单)
单位工程及专业工程名称：房屋建筑与装饰-装饰工程 | [7 empty] | 第 13 页 共 33 页
序号 | 项目编码 | 项目名称 | 项目特征描述 | 计量单位 | 工程量 | 综合单价(元) | 合价(元) | 其中（元） |  |  | 备注
[8 empty] | 人工费 | 机械费 | 管理费
36 | 011105003010 | 块料踢脚线 | 抛光砖踢脚(80高) 1、10厚抛光砖,稀水泥浆擦缝 2、8厚的1:2水泥砂浆粘贴(内掺建筑胶) 3、5厚1:3水泥砂浆打底划出纹道 4、墙面基层清扫处理,混凝土墙时刷素水泥一道(内掺建筑胶 | m | 391.96
墙、柱面装饰工程
37 | 010903002010 | 墙面涂膜防水 | 1、1.5厚聚合物水泥基防水涂料防水层 | m2 | 127.09
38 | 011001003004 | 100厚岩棉板隔音板 | 1、100厚岩棉板隔音板(仅公共楼梯间及洗衣房两侧的居室有此做法) 2、9mm厚石膏板用十字沉头自攻螺丝固定于隔音棉上 3、具体做法详见图纸并符合相关规范及甲方要求 | m2 | 73.5
表1-2 分部分项工程量清单及计价表( 号清单)
单位工程及专业工程名称：房屋建筑与装饰-装饰工程 | [7 empty] | 第 14 页 共 33 页
序号 | 项目编码 | 项目名称 | 项目特征描述 | 计量单位 | 工程量 | 综合单价(元) | 合价(元) | 其中（元） |  |  | 备注
[8 empty] | 人工费 | 机械费 | 管理费
39 | 011204003010 | 块料墙面 | 瓷砖墙面 1、白水泥擦缝 2、5厚600X600瓷砖 3、5厚1:2建筑胶水泥砂浆粘结层 4、6厚1:2.5水泥砂浆打底( 将砂浆压入网眼中)压实扫毛 | m2 | 127.09
40 | 011407001010 | 墙面喷刷涂料 | 内保温无机涂料墙面 1、无机内墙涂料两遍 2、满批腻子两遍 | m2 | 1326.13
天棚工程
41 | 010810002004 | 木窗帘盒 | 1、9.5mm厚石膏板面层 宽200mm，基层板 2、面饰无机涂料 3、具体做法详见图纸并符合相关规范及甲方要求 | m | 76.24
表1-2 分部分项工程量清单及计价表( 号清单)
单位工程及专业工程名称：房屋建筑与装饰-装饰工程 | [7 empty] | 第 15 页 共 33 页
序号 | 项目编码 | 项目名称 | 项目特征描述 | 计量单位 | 工程量 | 综合单价(元) | 合价(元) | 其中（元） |  |  | 备注
[8 empty] | 人工费 | 机械费 | 管理费
42 | 011302001013 | 吊顶天棚 | 吸声纸面石膏板吊顶 1、9.5厚单层石膏板,刷双层白色无机涂料。 2、50厚超细玻璃丝棉吸声层,玻璃丝布袋填于龙骨间 3、T型横撑龙骨,间距600,与主龙骨插接 4、T型主龙骨,间距<1200,用吊件联结 5、龙骨吸顶吊件,横向中距<1200,纵向中距600,用膨胀螺栓与钢筋混凝土板固定 6、具体做法详见图纸并符合相关规范及甲方要求 | m2 | 391
卫生间
楼地面装饰工程
43 | 010904002011 | 楼（地）面涂膜防水 | 1、1.5厚聚氨酯防水涂料层(沿墙四周上翻300高)遇门洞外延伸500mm,向两侧延展宽带不小于200mm。 | m2 | 110.11
表1-2 分部分项工程量清单及计价表( 号清单)
单位工程及专业工程名称：房屋建筑与装饰-装饰工程 | [7 empty] | 第 16 页 共 33 页
序号 | 项目编码 | 项目名称 | 项目特征描述 | 计量单位 | 工程量 | 综合单价(元) | 合价(元) | 其中（元） |  |  | 备注
[8 empty] | 人工费 | 机械费 | 管理费
44 | 011102003017 | 块料楼地面 | 300X300防滑瓷砖 1、8厚防滑地砖,用聚合物砂浆满铺 2、6厚1:3聚合物水泥砂浆结合层 3、20mm厚砂浆找平层 4、30厚(最薄处)C20细石混凝土找坡层抹平 5、水泥浆一道(内掺建筑胶) | m2 | 48.23
墙、柱面装饰工程
45 | 010903002011 | 墙面涂膜防水 | 1、1.5厚聚合物水泥基防水涂料防水层 | m2 | 389.65
46 | 011204003011 | 块料墙面 | 瓷砖墙面 1、白水泥擦缝 2、5厚600X600瓷砖 3、5厚1:2建筑胶水泥砂浆粘结层 4、6厚1:2.5水泥砂浆打底( 将砂浆压入网眼中)压实扫毛 | m2 | 389.65
天棚工程
表1-2 分部分项工程量清单及计价表( 号清单)
单位工程及专业工程名称：房屋建筑与装饰-装饰工程 | [7 empty] | 第 17 页 共 33 页
序号 | 项目编码 | 项目名称 | 项目特征描述 | 计量单位 | 工程量 | 综合单价(元) | 合价(元) | 其中（元） |  |  | 备注
[8 empty] | 人工费 | 机械费 | 管理费
47 | 011302001014 | 吊顶天棚 | 铝扣板吊顶 1、方形铝扣板(0.5厚) 2、T型轻钢次龙骨TB24x28,间距1000,与主龙骨插接 3、T型轻钢主龙骨TB24x38,间距1000,用挂件与承载龙骨固定 4、U型轻钢承载龙骨CB38x12,间距小于等于1500,用吊件与钢筋吊杆连接后找平 5、10号镀锌低碳钢丝吊杆,双向中距小于等于1500,吊杆上部与板底预留吊环固定 6、钢筋混凝土板底预留a10钢筋吊环(勾),双向中距小于等于1500 | m2 | 45.88
走廊
楼地面装饰工程
表1-2 分部分项工程量清单及计价表( 号清单)
单位工程及专业工程名称：房屋建筑与装饰-装饰工程 | [7 empty] | 第 18 页 共 33 页
序号 | 项目编码 | 项目名称 | 项目特征描述 | 计量单位 | 工程量 | 综合单价(元) | 合价(元) | 其中（元） |  |  | 备注
[8 empty] | 人工费 | 机械费 | 管理费
48 | 011102003027 | 块料楼地面 | 600X600防滑瓷砖 1、8厚防滑地砖,用聚合物砂浆满铺 2、6厚1:3聚合物水泥砂浆结合层 3、20mm厚砂浆找平层 4、30厚(最薄处)C20细石混凝土找坡层抹平 5、水泥浆一道(内掺建筑胶) | m2 | 87.51
49 | 011105003011 | 块料踢脚线 | 抛光砖踢脚(80高) 1、10厚抛光砖,稀水泥浆擦缝 2、8厚的1:2水泥砂浆粘贴(内掺建筑胶) 3、5厚1:3水泥砂浆打底划出纹道 4、墙面基层清扫处理,混凝土墙时刷素水泥一道(内掺建筑胶 | m | 73.36
墙、柱面装饰工程
50 | 011407001011 | 墙面喷刷涂料 | 内保温无机涂料墙面 1、无机内墙涂料两遍 2、满批腻子两遍 | m2 | 256.09
天棚工程
表1-2 分部分项工程量清单及计价表( 号清单)
单位工程及专业工程名称：房屋建筑与装饰-装饰工程 | [7 empty] | 第 19 页 共 33 页
序号 | 项目编码 | 项目名称 | 项目特征描述 | 计量单位 | 工程量 | 综合单价(元) | 合价(元) | 其中（元） |  |  | 备注
[8 empty] | 人工费 | 机械费 | 管理费
51 | 011302001015 | 吊顶天棚 | 吸声纸面石膏板吊顶 1、9.5厚单层石膏板,刷双层白色无机涂料。 2、50厚超细玻璃丝棉吸声层,玻璃丝布袋填于龙骨间 3、T型横撑龙骨,间距600,与主龙骨插接 4、T型主龙骨,间距<1200,用吊件联结 5、龙骨吸顶吊件,横向中距<1200,纵向中距600,用膨胀螺栓与钢筋混凝土板固定 6、具体做法详见图纸并符合相关规范及甲方要求 | m2 | 87.51
楼梯间
楼地面装饰工程
52 | 011101005007 | 自流坪楼地面 | 1、水泥自流平楼地面 2、具体做法详见图纸并符合相关规范及甲方要求 | m2 | 35.7
表1-2 分部分项工程量清单及计价表( 号清单)
单位工程及专业工程名称：房屋建筑与装饰-装饰工程 | [7 empty] | 第 20 页 共 33 页
序号 | 项目编码 | 项目名称 | 项目特征描述 | 计量单位 | 工程量 | 综合单价(元) | 合价(元) | 其中（元） |  |  | 备注
[8 empty] | 人工费 | 机械费 | 管理费
53 | 011105003012 | 块料踢脚线 | 抛光砖踢脚(80高) 1、10厚抛光砖,稀水泥浆擦缝 2、8厚的1:2水泥砂浆粘贴(内掺建筑胶) 3、5厚1:3水泥砂浆打底划出纹道 4、墙面基层清扫处理,混凝土墙时刷素水泥一道(内掺建筑胶 | m | 30.44
墙、柱面装饰工程
54 | 011407001012 | 墙面喷刷涂料 | 内保温无机涂料墙面 1、无机内墙涂料两遍 2、满批腻子两遍 | m2 | 104.94
天棚工程
55 | 011407002004 | 天棚喷刷涂料 | 板底涂料顶棚 1、白水泥腻子二道刷白色无机涂料二度 2、3厚1:0.5:2.5水泥石灰膏砂浆找平 3、5厚1:0.5:3水泥石灰膏砂浆打底扫毛或划出纹道 4、素水泥浆一道甩毛(内掺建筑胶) 5、楼板面层清扫处理 | m2 | 32.14
洗衣房
表1-2 分部分项工程量清单及计价表( 号清单)
单位工程及专业工程名称：房屋建筑与装饰-装饰工程 | [7 empty] | 第 21 页 共 33 页
序号 | 项目编码 | 项目名称 | 项目特征描述 | 计量单位 | 工程量 | 综合单价(元) | 合价(元) | 其中（元） |  |  | 备注
[8 empty] | 人工费 | 机械费 | 管理费
楼地面装饰工程
56 | 010904002012 | 楼（地）面涂膜防水 | 1、1.5厚聚氨酯防水涂料层(沿墙四周上翻300高)遇门洞外延伸500mm,向两侧延展宽带不小于200mm。 | m2 | 27.24
57 | 011102003020 | 块料楼地面 | 300X300防滑瓷砖 1、8厚防滑地砖,用聚合物砂浆满铺 2、6厚1:3聚合物水泥砂浆结合层 3、20mm厚砂浆找平层 4、30厚(最薄处)C20细石混凝土找坡层抹平 5、水泥浆一道(内掺建筑胶) | m2 | 11.35
墙、柱面装饰工程
58 | 010903002012 | 墙面涂膜防水 | 1、1.5厚聚合物水泥基防水涂料防水层 | m2 | 39.37
59 | 011204003012 | 块料墙面 | 瓷砖墙面 1、白水泥擦缝 2、5厚600X600瓷砖 3、5厚1:2建筑胶水泥砂浆粘结层 4、6厚1:2.5水泥砂浆打底( 将砂浆压入网眼中)压实扫毛 | m2 | 39.37
天棚工程
表1-2 分部分项工程量清单及计价表( 号清单)
单位工程及专业工程名称：房屋建筑与装饰-装饰工程 | [7 empty] | 第 22 页 共 33 页
序号 | 项目编码 | 项目名称 | 项目特征描述 | 计量单位 | 工程量 | 综合单价(元) | 合价(元) | 其中（元） |  |  | 备注
[8 empty] | 人工费 | 机械费 | 管理费
60 | 011302001016 | 吊顶天棚 | 铝扣板吊顶 1、方形铝扣板(0.5厚) 2、T型轻钢次龙骨TB24x28,间距1000,与主龙骨插接 3、T型轻钢主龙骨TB24x38,间距1000,用挂件与承载龙骨固定 4、U型轻钢承载龙骨CB38x12,间距小于等于1500,用吊件与钢筋吊杆连接后找平 5、10号镀锌低碳钢丝吊杆,双向中距小于等于1500,吊杆上部与板底预留吊环固定 6、钢筋混凝土板底预留a10钢筋吊环(勾),双向中距小于等于1500 | m2 | 11.35
配电间
楼地面装饰工程
61 | 011101005008 | 自流坪楼地面 | 1、水泥自流平楼地面 2、具体做法详见图纸并符合相关规范及甲方要求 | m2 | 3.51
3层
宿舍
楼地面装饰工程
表1-2 分部分项工程量清单及计价表( 号清单)
单位工程及专业工程名称：房屋建筑与装饰-装饰工程 | [7 empty] | 第 23 页 共 33 页
序号 | 项目编码 | 项目名称 | 项目特征描述 | 计量单位 | 工程量 | 综合单价(元) | 合价(元) | 其中（元） |  |  | 备注
[8 empty] | 人工费 | 机械费 | 管理费
62 | 010904002013 | 楼（地）面涂膜防水 | 1、1.5厚聚氨酯防水涂料层(沿墙四周上翻300高)遇门洞外延伸500mm,向两侧延展宽带不小于200mm。 | m2 | 195.55
63 | 011102003021 | 块料楼地面 | 600X600防滑瓷砖 1、8厚防滑地砖,用聚合物砂浆满铺 2、6厚1:3聚合物水泥砂浆结合层 3、20mm厚砂浆找平层 4、30厚(最薄处)C20细石混凝土找坡层抹平 5、水泥浆一道(内掺建筑胶) | m2 | 88.11
64 | 011104002005 | 竹、木（复合）地板 | 强化复合木地板 1、8厚强化企口复合木地板,板缝用胶粘剂粘铺 2、3~5厚泡沫塑料衬垫 3、15厚松木毛底板45斜铺 4、10厚防潮砂浆 | m2 | 324.85
表1-2 分部分项工程量清单及计价表( 号清单)
单位工程及专业工程名称：房屋建筑与装饰-装饰工程 | [7 empty] | 第 24 页 共 33 页
序号 | 项目编码 | 项目名称 | 项目特征描述 | 计量单位 | 工程量 | 综合单价(元) | 合价(元) | 其中（元） |  |  | 备注
[8 empty] | 人工费 | 机械费 | 管理费
65 | 011105003013 | 块料踢脚线 | 抛光砖踢脚(80高) 1、10厚抛光砖,稀水泥浆擦缝 2、8厚的1:2水泥砂浆粘贴(内掺建筑胶) 3、5厚1:3水泥砂浆打底划出纹道 4、墙面基层清扫处理,混凝土墙时刷素水泥一道(内掺建筑胶 | m | 391.96
墙、柱面装饰工程
66 | 010903002013 | 墙面涂膜防水 | 1、1.5厚聚合物水泥基防水涂料防水层 | m2 | 127.09
67 | 011001003005 | 100厚岩棉板隔音板 | 1、100厚岩棉板隔音板(仅公共楼梯间及洗衣房两侧的居室有此做法) 2、9mm厚石膏板用十字沉头自攻螺丝固定于隔音棉上 3、具体做法详见图纸并符合相关规范及甲方要求 | m2 | 73.5
表1-2 分部分项工程量清单及计价表( 号清单)
单位工程及专业工程名称：房屋建筑与装饰-装饰工程 | [7 empty] | 第 25 页 共 33 页
序号 | 项目编码 | 项目名称 | 项目特征描述 | 计量单位 | 工程量 | 综合单价(元) | 合价(元) | 其中（元） |  |  | 备注
[8 empty] | 人工费 | 机械费 | 管理费
68 | 011204003013 | 块料墙面 | 瓷砖墙面 1、白水泥擦缝 2、5厚600X600瓷砖 3、5厚1:2建筑胶水泥砂浆粘结层 4、6厚1:2.5水泥砂浆打底( 将砂浆压入网眼中)压实扫毛 | m2 | 127.09
69 | 011407001013 | 墙面喷刷涂料 | 内保温无机涂料墙面 1、无机内墙涂料两遍 2、满批腻子两遍 | m2 | 1326.14
天棚工程
70 | 010810002005 | 木窗帘盒 | 1、9.5mm厚石膏板面层 宽200mm，基层板 2、面饰无机涂料 3、具体做法详见图纸并符合相关规范及甲方要求 | m | 77.26
表1-2 分部分项工程量清单及计价表( 号清单)
单位工程及专业工程名称：房屋建筑与装饰-装饰工程 | [7 empty] | 第 26 页 共 33 页
序号 | 项目编码 | 项目名称 | 项目特征描述 | 计量单位 | 工程量 | 综合单价(元) | 合价(元) | 其中（元） |  |  | 备注
[8 empty] | 人工费 | 机械费 | 管理费
71 | 011302001017 | 吊顶天棚 | 吸声纸面石膏板吊顶 1、9.5厚单层石膏板,刷双层白色无机涂料。 2、50厚超细玻璃丝棉吸声层,玻璃丝布袋填于龙骨间 3、T型横撑龙骨,间距600,与主龙骨插接 4、T型主龙骨,间距<1200,用吊件联结 5、龙骨吸顶吊件,横向中距<1200,纵向中距600,用膨胀螺栓与钢筋混凝土板固定 6、具体做法详见图纸并符合相关规范及甲方要求 | m2 | 391
卫生间
楼地面装饰工程
72 | 010904002014 | 楼（地）面涂膜防水 | 1、1.5厚聚氨酯防水涂料层(沿墙四周上翻300高)遇门洞外延伸500mm,向两侧延展宽带不小于200mm。 | m2 | 110.11
表1-2 分部分项工程量清单及计价表( 号清单)
单位工程及专业工程名称：房屋建筑与装饰-装饰工程 | [7 empty] | 第 27 页 共 33 页
序号 | 项目编码 | 项目名称 | 项目特征描述 | 计量单位 | 工程量 | 综合单价(元) | 合价(元) | 其中（元） |  |  | 备注
[8 empty] | 人工费 | 机械费 | 管理费
73 | 011102003022 | 块料楼地面 | 300X300防滑瓷砖 1、8厚防滑地砖,用聚合物砂浆满铺 2、6厚1:3聚合物水泥砂浆结合层 3、20mm厚砂浆找平层 4、30厚(最薄处)C20细石混凝土找坡层抹平 5、水泥浆一道(内掺建筑胶) | m2 | 48.08
墙、柱面装饰工程
74 | 010903002014 | 墙面涂膜防水 | 1、1.5厚聚合物水泥基防水涂料防水层 | m2 | 389.65
75 | 011204003014 | 块料墙面 | 瓷砖墙面 1、白水泥擦缝 2、5厚600X600瓷砖 3、5厚1:2建筑胶水泥砂浆粘结层 4、6厚1:2.5水泥砂浆打底( 将砂浆压入网眼中)压实扫毛 | m2 | 389.65
天棚工程
表1-2 分部分项工程量清单及计价表( 号清单)
单位工程及专业工程名称：房屋建筑与装饰-装饰工程 | [7 empty] | 第 28 页 共 33 页
序号 | 项目编码 | 项目名称 | 项目特征描述 | 计量单位 | 工程量 | 综合单价(元) | 合价(元) | 其中（元） |  |  | 备注
[8 empty] | 人工费 | 机械费 | 管理费
76 | 011302001018 | 吊顶天棚 | 铝扣板吊顶 1、方形铝扣板(0.5厚) 2、T型轻钢次龙骨TB24x28,间距1000,与主龙骨插接 3、T型轻钢主龙骨TB24x38,间距1000,用挂件与承载龙骨固定 4、U型轻钢承载龙骨CB38x12,间距小于等于1500,用吊件与钢筋吊杆连接后找平 5、10号镀锌低碳钢丝吊杆,双向中距小于等于1500,吊杆上部与板底预留吊环固定 6、钢筋混凝土板底预留a10钢筋吊环(勾),双向中距小于等于1500 | m2 | 45.88
走廊
楼地面装饰工程
表1-2 分部分项工程量清单及计价表( 号清单)
单位工程及专业工程名称：房屋建筑与装饰-装饰工程 | [7 empty] | 第 29 页 共 33 页
序号 | 项目编码 | 项目名称 | 项目特征描述 | 计量单位 | 工程量 | 综合单价(元) | 合价(元) | 其中（元） |  |  | 备注
[8 empty] | 人工费 | 机械费 | 管理费
77 | 011102003028 | 块料楼地面 | 600X600防滑瓷砖 1、8厚防滑地砖,用聚合物砂浆满铺 2、6厚1:3聚合物水泥砂浆结合层 3、20mm厚砂浆找平层 4、30厚(最薄处)C20细石混凝土找坡层抹平 5、水泥浆一道(内掺建筑胶) | m2 | 87.51
78 | 011105003014 | 块料踢脚线 | 抛光砖踢脚(80高) 1、10厚抛光砖,稀水泥浆擦缝 2、8厚的1:2水泥砂浆粘贴(内掺建筑胶) 3、5厚1:3水泥砂浆打底划出纹道 4、墙面基层清扫处理,混凝土墙时刷素水泥一道(内掺建筑胶 | m | 73.36
墙、柱面装饰工程
79 | 011407001014 | 墙面喷刷涂料 | 内保温无机涂料墙面 1、无机内墙涂料两遍 2、满批腻子两遍 | m2 | 256.09
天棚工程
表1-2 分部分项工程量清单及计价表( 号清单)
单位工程及专业工程名称：房屋建筑与装饰-装饰工程 | [7 empty] | 第 30 页 共 33 页
序号 | 项目编码 | 项目名称 | 项目特征描述 | 计量单位 | 工程量 | 综合单价(元) | 合价(元) | 其中（元） |  |  | 备注
[8 empty] | 人工费 | 机械费 | 管理费
80 | 011302001019 | 吊顶天棚 | 吸声纸面石膏板吊顶 1、9.5厚单层石膏板,刷双层白色无机涂料。 2、50厚超细玻璃丝棉吸声层,玻璃丝布袋填于龙骨间 3、T型横撑龙骨,间距600,与主龙骨插接 4、T型主龙骨,间距<1200,用吊件联结 5、龙骨吸顶吊件,横向中距<1200,纵向中距600,用膨胀螺栓与钢筋混凝土板固定 6、具体做法详见图纸并符合相关规范及甲方要求 | m2 | 87.51
楼梯间
楼地面装饰工程
81 | 011101005009 | 自流坪楼地面 | 1、水泥自流平楼地面 2、具体做法详见图纸并符合相关规范及甲方要求 | m2 | 32.14
表1-2 分部分项工程量清单及计价表( 号清单)
单位工程及专业工程名称：房屋建筑与装饰-装饰工程 | [7 empty] | 第 31 页 共 33 页
序号 | 项目编码 | 项目名称 | 项目特征描述 | 计量单位 | 工程量 | 综合单价(元) | 合价(元) | 其中（元） |  |  | 备注
[8 empty] | 人工费 | 机械费 | 管理费
82 | 011105003015 | 块料踢脚线 | 抛光砖踢脚(80高) 1、10厚抛光砖,稀水泥浆擦缝 2、8厚的1:2水泥砂浆粘贴(内掺建筑胶) 3、5厚1:3水泥砂浆打底划出纹道 4、墙面基层清扫处理,混凝土墙时刷素水泥一道(内掺建筑胶 | m | 30.44
墙、柱面装饰工程
83 | 011407001015 | 墙面喷刷涂料 | 内保温无机涂料墙面 1、无机内墙涂料两遍 2、满批腻子两遍 | m2 | 104.89
天棚工程
84 | 011407002005 | 天棚喷刷涂料 | 板底涂料顶棚 1、白水泥腻子二道刷白色无机涂料二度 2、3厚1:0.5:2.5水泥石灰膏砂浆找平 3、5厚1:0.5:3水泥石灰膏砂浆打底扫毛或划出纹道 4、素水泥浆一道甩毛(内掺建筑胶) 5、楼板面层清扫处理 | m2 | 32.14
洗衣房
表1-2 分部分项工程量清单及计价表( 号清单)
单位工程及专业工程名称：房屋建筑与装饰-装饰工程 | [7 empty] | 第 32 页 共 33 页
序号 | 项目编码 | 项目名称 | 项目特征描述 | 计量单位 | 工程量 | 综合单价(元) | 合价(元) | 其中（元） |  |  | 备注
[8 empty] | 人工费 | 机械费 | 管理费
楼地面装饰工程
85 | 010904002015 | 楼（地）面涂膜防水 | 1、1.5厚聚氨酯防水涂料层(沿墙四周上翻300高)遇门洞外延伸500mm,向两侧延展宽带不小于200mm。 | m2 | 27.24
86 | 011102003025 | 块料楼地面 | 300X300防滑瓷砖 1、8厚防滑地砖,用聚合物砂浆满铺 2、6厚1:3聚合物水泥砂浆结合层 3、20mm厚砂浆找平层 4、30厚(最薄处)C20细石混凝土找坡层抹平 5、水泥浆一道(内掺建筑胶) | m2 | 11.35
墙、柱面装饰工程
87 | 010903002015 | 墙面涂膜防水 | 1、1.5厚聚合物水泥基防水涂料防水层 | m2 | 38.7
88 | 011204003015 | 块料墙面 | 瓷砖墙面 1、白水泥擦缝 2、5厚600X600瓷砖 3、5厚1:2建筑胶水泥砂浆粘结层 4、6厚1:2.5水泥砂浆打底( 将砂浆压入网眼中)压实扫毛 | m2 | 38.7
天棚工程
表1-2 分部分项工程量清单及计价表( 号清单)
单位工程及专业工程名称：房屋建筑与装饰-装饰工程 | [7 empty] | 第 33 页 共 33 页
序号 | 项目编码 | 项目名称 | 项目特征描述 | 计量单位 | 工程量 | 综合单价(元) | 合价(元) | 其中（元） |  |  | 备注
[8 empty] | 人工费 | 机械费 | 管理费
89 | 011302001020 | 吊顶天棚 | 铝扣板吊顶 1、方形铝扣板(0.5厚) 2、T型轻钢次龙骨TB24x28,间距1000,与主龙骨插接 3、T型轻钢主龙骨TB24x38,间距1000,用挂件与承载龙骨固定 4、U型轻钢承载龙骨CB38x12,间距小于等于1500,用吊件与钢筋吊杆连接后找平 5、10号镀锌低碳钢丝吊杆,双向中距小于等于1500,吊杆上部与板底预留吊环固定 6、钢筋混凝土板底预留a10钢筋吊环(勾),双向中距小于等于1500 | m2 | 11.35
配电间
楼地面装饰工程
90 | 011101005010 | 自流坪楼地面 | 1、水泥自流平楼地面 2、具体做法详见图纸并符合相关规范及甲方要求 | m2 | 3.51
合 计

## 表1-3-B 组织措施项目清单及计价表【装饰工程】
施工组织措施项目清单与计价表
工程名称：杭州电子科技大学校舍改造提升工程文一校区5号楼装修改造工程
单位工程及专业工程名称：房屋建筑与装饰-装饰工程 |  |  | 第 1 页 共 1 页
序号 | 项目名称 | 计算基础 | 费率(%) | 金额(元)
1 | 提前竣工增加费
2 | 二次搬运费
3 | 冬雨季施工增加费
4 | 行车、行人干扰增加费
5 | 脚手架工程
6 | 混凝土模板
合 计

## 表1-3-C 技术措施项目清单及计价表【装饰工程】
表1-3-C 技术措施项目清单及计价表
工程名称：杭州电子科技大学校舍改造提升工程文一校区5号楼装修改造工程
单位工程及专业工程名称：房屋建筑与装饰-装饰工程 | [7 empty] | 第 1 页 共 1 页
序号 | 项目编码 | 项目名称 | 项目特征描述 | 计量单位 | 工程量 | 综合单价(元) | 金额(元) | 其中 |  |  | 备注
[8 empty] | 人工费 | 机械费 | 管理费
0117 措施项目
1 | 011701006001 | 满堂脚手架 | 1.包含脚手架搭拆 | m2 | 1966.2
2 | 011702009001 | 过梁 | 1、过梁模板 | m2 | 10
合 计

## 表10.2.2-13 单位工程招标控制价费用表【通用安装工
【表10.2.2-13】
单位工程招标控制价费用表
工程名称：房屋建筑与装饰-通用安装工程 |  | 标段： | 第 1 页 共 1 页
序号 | 名称 | 计算公式 | 金额（元） | 备注
1 | 分部分项工程费 | ∑（分部分项工程数量×综合单价） |  | 见表 10.2.2-16
1.1 | 其中：人工费+机械费 | ∑分部分项（人工费+机械费）
2 | 措施项目费
2.1 | 施工技术措施项目 | ∑（技术措施工程数量×综合单价） |  | 见表 10.2.2-16
2.1.1 | 其中：人工费+机械费 | ∑技措项目（人工费+机械费）
2.2 | 施工组织措施项目 | 按实际发生项之和进行计算 |  | 见表 10.2.2-20
2.2.1 | 其中：安全文明施工基本费 |  |  | 见表 10.2.2-20
3 | 其他项目费
3.1 | 暂列金额 | 3.1.1+3.1.2+3.1.3 |  | 见表 10.2.2-21
3.1.1 | 标化工地增加费 | 按招标文件规定额度列计 |  | 见表 10.2.2-22
3.1.2 | 优质工程增加费 | 按招标文件规定额度列计 |  | 见表 10.2.2-22
3.1.3 | 其他暂列金额 | 按招标文件规定额度列计 |  | 见表 10.2.2-22
3.2 | 暂估价 | 3.2.1+3.2.2+3.2.3 |  | 见表 10.2.2-21
3.2.1 | 材料（工程设备）暂估价 | 按招标文件规定额度列计(或计入综合单价) |  | 见表 10.2.2-23
3.2.2 | 专业工程暂估价 | 按招标文件规定额度列计 |  | 见表 10.2.2-24
3.2.3 | 专项技术措施暂估价 | 按招标文件规定额度列计 |  | 见表 10.2.2-25
3.3 | 计日工 | ∑计日工（暂估数量×综合单价） |  | 见表 10.2.2-21
3.4 | 施工总承包服务费 | 3.4.1+3.4.2 |  | 见表 10.2.2-21
3.4.1 | 专业发包工程管理费 | ∑专业发包工程（暂估金额×费率） |  | 见表 10.2.2-27
3.4.2 | 甲供材料设备管理费 | 甲供材料暂估金额×费率+甲供设备暂估金额 |  | 见表 10.2.2-27
4 | 规费 | 计算基数×费率
5 | 增值税 | 计算基数×费率
招标控制价合计 |  | 1+2+3+4+5

## 表10.2.2-16 分部分项工程清单与计价表【通用安装工
【表10.2.2-16】
分部分项工程清单与计价表
工程名称：房屋建筑与装饰-通用安装工程 |  |  | 标段： |  |  |  |  | 第 1 页 共 18 页
序号 | 项目编码 | 项目名称 | 项目特征 | 计量单位 | 工程量 | 金额（元） |  |  |  |  | 备注
[6 empty] | 综合单价 | 合价 | 其中
[8 empty] | 人工费 | 机械费 | 暂估价
电气系统
1 | 030404017001 | 配电箱 | 1.名称：配电箱2APZ1 2.基础形式、材质、规格：母线、10#基础槽钢制作、安装、除锈、刷油 3.安装方式：落地安装 4.箱内元器件：详见系统图，按系统图设置，含电表、浪涌保护器 | 台 | 1
2 | 030404017002 | 配电箱 | 1.名称：配电箱1~3AW1/2挂墙安装 2.箱内元器件：详见系统图，按系统图设置，含电表、浪涌保护器 3.接地；箱体内部接线 4.进出线电缆挂牌（按回路标识） 5.未尽事宜详见设计文件、招标文件及相关规范（标准） | 台 | 6
本页小计
【表10.2.2-16】
分部分项工程清单与计价表
工程名称：房屋建筑与装饰-通用安装工程 |  |  | 标段： |  |  |  |  | 第 2 页 共 18 页
序号 | 项目编码 | 项目名称 | 项目特征 | 计量单位 | 工程量 | 金额（元） |  |  |  |  | 备注
[6 empty] | 综合单价 | 合价 | 其中
[8 empty] | 人工费 | 机械费 | 暂估价
3 | 030404017003 | 配电箱 | 1.名称：配电箱1~3AW3挂墙安装 2.箱内元器件：详见系统图，按系统图设置，含电表、浪涌保护器 3.接地；箱体内部接线 4.进出线电缆挂牌（按回路标识） 5.未尽事宜详见设计文件、招标文件及相关规范（标准） | 台 | 3
4 | 030404017004 | 配电箱 | 1.名称：配电箱1APG1挂墙安装 2.箱内元器件：详见系统图，按系统图设置，含电表、浪涌保护器 3.接地；箱体内部接线 4.进出线电缆挂牌（按回路标识） 5.未尽事宜详见设计文件、招标文件及相关规范（标准） | 台 | 1
本页小计
【表10.2.2-16】
分部分项工程清单与计价表
工程名称：房屋建筑与装饰-通用安装工程 |  |  | 标段： |  |  |  |  | 第 3 页 共 18 页
序号 | 项目编码 | 项目名称 | 项目特征 | 计量单位 | 工程量 | 金额（元） |  |  |  |  | 备注
[6 empty] | 综合单价 | 合价 | 其中
[8 empty] | 人工费 | 机械费 | 暂估价
5 | 030404017005 | 配电箱 | 1.名称：配电箱1ALG1挂墙安装 2.箱内元器件：详见系统图，按系统图设置，含电表、浪涌保护器 3.接地；箱体内部接线 4.进出线电缆挂牌（按回路标识） 5.未尽事宜详见设计文件、招标文件及相关规范（标准） | 台 | 1
6 | 030404017006 | 配电箱 | 1.名称：配电箱2ALG1挂墙安装 2.箱内元器件：详见系统图，按系统图设置，含电表、浪涌保护器 3.接地；箱体内部接线 4.进出线电缆挂牌（按回路标识） 5.未尽事宜详见设计文件、招标文件及相关规范（标准） | 台 | 1
本页小计
【表10.2.2-16】
分部分项工程清单与计价表
工程名称：房屋建筑与装饰-通用安装工程 |  |  | 标段： |  |  |  |  | 第 4 页 共 18 页
序号 | 项目编码 | 项目名称 | 项目特征 | 计量单位 | 工程量 | 金额（元） |  |  |  |  | 备注
[6 empty] | 综合单价 | 合价 | 其中
[8 empty] | 人工费 | 机械费 | 暂估价
7 | 030404017007 | 配电箱 | 1.名称：配电箱3ALG1挂墙安装 2.箱内元器件：详见系统图，按系统图设置，含电表、浪涌保护器 3.接地；箱体内部接线 4.进出线电缆挂牌（按回路标识） 5.未尽事宜详见设计文件、招标文件及相关规范（标准） | 台 | 1
8 | 030404017008 | 配电箱 | 1.名称：配电箱MX1挂墙安装 2.箱内元器件：详见系统图，按系统图设置，含电表、浪涌保护器 3.接地；箱体内部接线 4.进出线电缆挂牌（按回路标识） 5.未尽事宜详见设计文件、招标文件及相关规范（标准） | 台 | 69
9 | 030411003001 | 桥架 | 1.金属槽盒 200*100 2.含配件及附件制作安装 3.施工时，应注意与其他专业配合 | m | 135.1
本页小计
【表10.2.2-16】
分部分项工程清单与计价表
工程名称：房屋建筑与装饰-通用安装工程 |  |  | 标段： |  |  |  |  | 第 5 页 共 18 页
序号 | 项目编码 | 项目名称 | 项目特征 | 计量单位 | 工程量 | 金额（元） |  |  |  |  | 备注
[6 empty] | 综合单价 | 合价 | 其中
[8 empty] | 人工费 | 机械费 | 暂估价
10 | 030411003002 | 桥架 | 1.金属槽盒 300*150 2.含配件及附件制作安装 3.施工时，应注意与其他专业配合 | m | 30.84
11 | 030413001001 | 铁构件 | 1.名称：桥架支吊架制作安装 2.材质：型钢 3.规格：综合 4.含除锈、刷油、防腐" | kg | 185.18
12 | 031201003001 | 金属结构刷油 | 1.支架手工除轻锈 2.防锈漆两遍，灰色调和漆两遍，满足验收规范要求 | m2 | 185.18
13 | 030411001001 | 配管 | 1.配管：RC管 DN20 2.敷设方式：暗敷，含接地 3.配管开槽、修补 | m | 5857.68
14 | 030411001002 | 配管 | 1.配管：RC管 DN25 2.敷设方式：暗敷，含接地 3.配管开槽、修补 | m | 210.1
15 | 030408001002 | 电力电缆 | 1.电力电缆 WDZ-YJY-3*6 2.敷设方式：综合考虑 | m | 1778.2
本页小计
【表10.2.2-16】
分部分项工程清单与计价表
工程名称：房屋建筑与装饰-通用安装工程 |  |  | 标段： |  |  |  |  | 第 6 页 共 18 页
序号 | 项目编码 | 项目名称 | 项目特征 | 计量单位 | 工程量 | 金额（元） |  |  |  |  | 备注
[6 empty] | 综合单价 | 合价 | 其中
[8 empty] | 人工费 | 机械费 | 暂估价
16 | 030408001003 | 电力电缆 | 1.电力电缆 WDZ-YJY-5*10 2.敷设方式：综合考虑 | m | 31.1
17 | 030408001004 | 电力电缆 | 1.电力电缆 WDZ-YJY-5*16 2.敷设方式：综合考虑 | m | 9.67
18 | 030408001005 | 电力电缆 | 1.电力电缆 WDZ-YJY-4*25+1*16 2.敷设方式：综合考虑 | m | 32.62
19 | 030408001006 | 电力电缆 | 1.电力电缆 WDZ-YJY-4*35+1*16 2.敷设方式：综合考虑 | m | 68.33
20 | 030408001007 | 电力电缆 | 1.电力电缆 NG-A-BTLY-3*6 2.敷设方式：综合考虑 | m | 9.42
21 | 030408006001 | 电力电缆头 | 户内干包式电力电缆头制作、安装 干包终端头(1kV以下截面mm2以下)35 10mm2及以下，铝芯，三芯及以上 | 个 | 142
22 | 030408006002 | 电力电缆头 | 户内干包式电力电缆头制作、安装 干包终端头(1kV以下截面mm2以下)35 25mm2及以下，铝芯，三芯及以上 | 个 | 8
本页小计
【表10.2.2-16】
分部分项工程清单与计价表
工程名称：房屋建筑与装饰-通用安装工程 |  |  | 标段： |  |  |  |  | 第 7 页 共 18 页
序号 | 项目编码 | 项目名称 | 项目特征 | 计量单位 | 工程量 | 金额（元） |  |  |  |  | 备注
[6 empty] | 综合单价 | 合价 | 其中
[8 empty] | 人工费 | 机械费 | 暂估价
23 | 030408006003 | 电力电缆头 | 户内干包式电力电缆头制作、安装 干包终端头(1kV以下截面mm2以下)35 | 个 | 12
24 | 030408007001 | 控制电缆头 | 矿物绝缘控制电缆终端头6mm2 | 个 | 2
25 | 030411004001 | 配线 | 1.配线 WDZ-BYJ-2.5 2.敷设方式：综合考虑 | m | 17952.2
26 | 030411004002 | 配线 | 1.配线 WDZ-BYJR-2.5 2.敷设方式：综合考虑 | m | 8541.8
27 | 030411004003 | 配线 | 1.配线 WDZ-BYJ-4.0 2.敷设方式：综合考虑 | m | 400.56
28 | 030411004004 | 配线 | 1.配线 WDZ-BYJR-4.0 2.敷设方式：综合考虑 | m | 200.28
29 | 030412005003 | 荧光灯 | 1.名称：嵌入式斗胆灯（带蓄电池） 2.型号、规格：20W 3.安装方式：嵌装，含光源，其它详见设计要求 | 套 | 13
30 | 030412005004 | 荧光灯 | 1.名称：嵌入式斗胆灯 2.型号、规格：20W 3.安装方式：嵌装，含光源，其它详见设计要求 | 套 | 18
本页小计
【表10.2.2-16】
分部分项工程清单与计价表
工程名称：房屋建筑与装饰-通用安装工程 |  |  | 标段： |  |  |  |  | 第 8 页 共 18 页
序号 | 项目编码 | 项目名称 | 项目特征 | 计量单位 | 工程量 | 金额（元） |  |  |  |  | 备注
[6 empty] | 综合单价 | 合价 | 其中
[8 empty] | 人工费 | 机械费 | 暂估价
31 | 030412004002 | 装饰灯 | 1.名称：筒灯 2.型号、规格：10W 3.安装方式：嵌装，含光源，其它详见设计要求 | 套 | 138
32 | 030412001003 | 普通灯具 | 1.名称：吸顶灯 2.型号、规格：30W 3.安装方式：嵌装，含光源，其它详见设计要求 | 套 | 138
33 | 030412001004 | 普通灯具 | 1.名称：吸顶灯（带蓄电池） 2.型号、规格：30W 3.安装方式：嵌装，含光源，其它详见设计要求 | 套 | 54
34 | 030404031002 | 小电器 | 1.名称：浴霸（含开关、换气扇） 2.具体参数型号由业主明确 | 个 | 69
35 | 030404033001 | 风扇 | 1.名称：排气扇 2.参数：40W | 台 | 69
36 | 030506001001 | 扩声系统设备 | 1.扬声器 | 台 | 2
37 | 030404034001 | 照明开关 | 1.单联单控开关 2.250V,10A 3.底边离地1.3m安装 | 个 | 3
本页小计
【表10.2.2-16】
分部分项工程清单与计价表
工程名称：房屋建筑与装饰-通用安装工程 |  |  | 标段： |  |  |  |  | 第 9 页 共 18 页
序号 | 项目编码 | 项目名称 | 项目特征 | 计量单位 | 工程量 | 金额（元） |  |  |  |  | 备注
[6 empty] | 综合单价 | 合价 | 其中
[8 empty] | 人工费 | 机械费 | 暂估价
38 | 030404034002 | 照明开关 | 1.单联双控开关 2.250V,10A 3.底边离地1.3m安装 | 个 | 4
39 | 030404034003 | 照明开关 | 1.密闭双联单控开关 2.250V,10A 3.底边离地1.3m安装 | 个 | 3
40 | 030404034004 | 照明开关 | 1.三联单控开关 2.250V,10A 3.底边离地1.3m安装 | 个 | 69
41 | 030404034005 | 照明开关 | 1.空调开关 | 个 | 69
42 | 030404035001 | 插座 | 1.单相二极加三极安全型防溅插座 2.250V,10A 3.安装高度详见施工图 | 个 | 69
43 | 030404035004 | 插座 | 1.单相二极加三极安全型空调插座 2.250V,10A 3.安装高度详见施工图 | 个 | 69
44 | 030404035005 | 插座 | 1.单相二极加三极安全型空调插座(带USB插口) 2.250V,10A 3.安装高度详见施工图 | 个 | 69
本页小计
【表10.2.2-16】
分部分项工程清单与计价表
工程名称：房屋建筑与装饰-通用安装工程 |  |  | 标段： |  |  |  |  | 第 10 页 共 18 页
序号 | 项目编码 | 项目名称 | 项目特征 | 计量单位 | 工程量 | 金额（元） |  |  |  |  | 备注
[6 empty] | 综合单价 | 合价 | 其中
[8 empty] | 人工费 | 机械费 | 暂估价
45 | 030404035006 | 插座 | 1.单相二极加三极带开关安全插座 2.250V,10A 3.安装高度详见施工图 | 个 | 581
46 | 030404035002 | 插座 | 1.单相二极加三极带开关安全插座(热水器插座) 2.250V,16A 3.安装高度详见施工图 | 个 | 65
47 | 030404035003 | 插座 | 1.单相二极加三极带开关 2.250V,20A 3.安装高度详见施工图 | 个 | 21
48 | 030404031001 | 小电器 | 1.呼叫按钮 | 个 | 4
49 | 030411006001 | 接线盒 | 1.名称：开关盒、插座盒 2.材质：86钢制 | 个 | 1235
50 | 030411006002 | 接线盒 | 1.名称：暗装接线盒 2.材质：86钢制 | 个 | 361
51 | 030409008001 | 等电位端子箱、测试板 | 1.局部等电位端子箱 LEB安装 | 台 | 69
52 | 030414002001 | 送配电装置系统 | 送配电装置系统调试 1kV以下交流供电(综合) | 系统 | 2
应急照明系统
本页小计
【表10.2.2-16】
分部分项工程清单与计价表
工程名称：房屋建筑与装饰-通用安装工程 |  |  | 标段： |  |  |  |  | 第 11 页 共 18 页
序号 | 项目编码 | 项目名称 | 项目特征 | 计量单位 | 工程量 | 金额（元） |  |  |  |  | 备注
[6 empty] | 综合单价 | 合价 | 其中
[8 empty] | 人工费 | 机械费 | 暂估价
53 | 030404017009 | 配电箱 | 1.名称：应急照明配电箱1ALE1 2.箱内元器件：详见系统图，按系统图设置，含电表、浪涌保护器 3.接地；箱体内部接线 4.进出线电缆挂牌（按回路标识） 5.未尽事宜详见设计文件、招标文件及相关规范（标准） | 台 | 1
54 | 030411001005 | 配管 | 1.配管：JDG管 DN20 2.敷设方式：暗敷，含接地 3.配管开槽、修补 | m | 447.5
55 | 030411001006 | 配管 | 1.配管：焊接钢管 DN20 2.敷设方式：暗敷，含接地 3.配管开槽、修补 | m | 100
56 | 030411004008 | 配线 | 1.配线 WDZB1N-RYJS-2X2.5 2.敷设方式：综合考虑 | m | 452.3
57 | 030411004009 | 配线 | 1.配线 WDZB1BN-RYJSP-2X1.5 2.敷设方式：综合考虑 | m | 200
本页小计
【表10.2.2-16】
分部分项工程清单与计价表
工程名称：房屋建筑与装饰-通用安装工程 |  |  | 标段： |  |  |  |  | 第 12 页 共 18 页
序号 | 项目编码 | 项目名称 | 项目特征 | 计量单位 | 工程量 | 金额（元） |  |  |  |  | 备注
[6 empty] | 综合单价 | 合价 | 其中
[8 empty] | 人工费 | 机械费 | 暂估价
58 | 030412004004 | 装饰灯 | 1.单向疏散指示灯 2.TY-BLJC系列-1W | 套 | 20
59 | 030412004007 | 装饰灯 | 1.双向疏散指示灯 2.TY-BLJC系列-1W | 套 | 4
60 | 030412004006 | 装饰灯 | 1.单面多信息复合标志灯 2.TY-BLJC系列-1W | 套 | 2
61 | 030412004005 | 装饰灯 | 1.楼层标志灯 2.TY-ZFJC系列1W | 套 | 6
62 | 030412004011 | 装饰灯 | 1.疏散出口标志灯 2.TY-ZFJC系列1W | 套 | 8
63 | 030412004008 | 装饰灯 | 1.应急照明灯 2.TY-ZFJC系列6W | 套 | 36
64 | 030412004009 | 装饰灯 | 1.应急照明灯 2.TY-ZFJC系列3W | 套 | 2
65 | 030411006003 | 接线盒 | 1.名称：暗装接线盒 2.材质：86钢制 | 个 | 78
给水系统
本页小计
【表10.2.2-16】
分部分项工程清单与计价表
工程名称：房屋建筑与装饰-通用安装工程 |  |  | 标段： |  |  |  |  | 第 13 页 共 18 页
序号 | 项目编码 | 项目名称 | 项目特征 | 计量单位 | 工程量 | 金额（元） |  |  |  |  | 备注
[6 empty] | 综合单价 | 合价 | 其中
[8 empty] | 人工费 | 机械费 | 暂估价
66 | 031001007001 | 复合管 | 1.名称：钢塑复合管DN100 2.连接方式：丝扣连接 3.管件/配件：与其所连接的管材相匹配，包括但不限于三通、四通、弯头、直接头、异径直接、抱弯、转换件、塑料管夹等 4.管道试压、消毒、冲洗 | m | 59.66
67 | 031001007002 | 复合管 | 1.名称：钢塑复合管DN32 2.连接方式：丝扣连接 3.管件/配件：与其所连接的管材相匹配，包括但不限于三通、四通、弯头、直接头、异径直接、抱弯、转换件、塑料管夹等 4.管道试压、消毒、冲洗 | m | 50.15
68 | 031001007003 | 复合管 | 1.名称：钢塑复合管DN25 2.连接方式：丝扣连接 3.管件/配件：与其所连接的管材相匹配，包括但不限于三通、四通、弯头、直接头、异径直接、抱弯、转换件、塑料管夹等 4.管道试压、消毒、冲洗 | m | 141.6
本页小计
【表10.2.2-16】
分部分项工程清单与计价表
工程名称：房屋建筑与装饰-通用安装工程 |  |  | 标段： |  |  |  |  | 第 14 页 共 18 页
序号 | 项目编码 | 项目名称 | 项目特征 | 计量单位 | 工程量 | 金额（元） |  |  |  |  | 备注
[6 empty] | 综合单价 | 合价 | 其中
[8 empty] | 人工费 | 机械费 | 暂估价
69 | 031001007004 | 复合管 | 1.名称：钢塑复合管DN15 2.连接方式：丝扣连接 3.管件/配件：与其所连接的管材相匹配，包括但不限于三通、四通、弯头、直接头、异径直接、抱弯、转换件、塑料管夹等 4.管道试压、消毒、冲洗 | m | 76.8
70 | 031001006001 | 塑料管 | 1.名称：PP-R塑料给水管DN25（含管件） 2.连接形式：热熔连接 3.管道试压、消毒、冲洗 | m | 237.78
71 | 031001006002 | 塑料管 | 1.名称：PP-R塑料给水管DN20（含管件） 2.连接形式：热熔连接 3.管道试压、消毒、冲洗 | m | 337.44
72 | 031001006003 | 塑料管 | 1.名称：PP-R塑料给水管DN15（含管件） 2.连接形式：热熔连接 3.管道试压、消毒、冲洗 | m | 819.39
73 | 031001001001 | 镀锌钢管 | 1.金属过渡管 | m | 138
74 | 031002001001 | 管道支架 | 1.名称：管道支吊架制作安装 2.材质：型钢（综合） 3.管架形式：一般管架 | Kg | 341.01
本页小计
【表10.2.2-16】
分部分项工程清单与计价表
工程名称：房屋建筑与装饰-通用安装工程 |  |  | 标段： |  |  |  |  | 第 15 页 共 18 页
序号 | 项目编码 | 项目名称 | 项目特征 | 计量单位 | 工程量 | 金额（元） |  |  |  |  | 备注
[6 empty] | 综合单价 | 合价 | 其中
[8 empty] | 人工费 | 机械费 | 暂估价
75 | 031201003003 | 金属结构刷油 | 1.名称：管道支架除锈后刷樟丹二道,灰色调和漆二道 | kg | 341.01
76 | 031003001001 | 螺纹阀门 | 1.名称：铜芯闸阀 2.规格、压力等级：DN100 | 个 | 2
77 | 031003001002 | 螺纹阀门 | 1.名称：铜质截止阀 2.规格、压力等级：DN32 | 个 | 24
78 | 031003001003 | 螺纹阀门 | 1.名称：铜质截止阀 2.规格、压力等级：DN25 | 个 | 72
79 | 031003001004 | 螺纹阀门 | 1.名称：自动排气阀 2.规格、压力等级：DN20 | 个 | 24
80 | 031004014001 | 给、排水附（配）件 | 1.名称：带皮带水龙头 2.规格、压力等级：DN15 | 个 | 21
81 | 031002003001 | 套管 | 1.名称：穿外墙刚性防水套管DN100 2.含填缝封堵等；满足规范要求 | 个 | 2
82 | 031002003002 | 套管 | 1.名称：穿楼板钢套管DN32 2.含填缝封堵等；满足规范要求 | 个 | 24
本页小计
【表10.2.2-16】
分部分项工程清单与计价表
工程名称：房屋建筑与装饰-通用安装工程 |  |  | 标段： |  |  |  |  | 第 16 页 共 18 页
序号 | 项目编码 | 项目名称 | 项目特征 | 计量单位 | 工程量 | 金额（元） |  |  |  |  | 备注
[6 empty] | 综合单价 | 合价 | 其中
[8 empty] | 人工费 | 机械费 | 暂估价
83 | 031002003003 | 套管 | 1.名称：穿楼板钢套管DN25 2.含填缝封堵等；满足规范要求 | 个 | 24
84 | 031002003015 | 套管 | 1.名称：穿墙钢套管DN20 2.含填缝封堵等；满足规范要求 | 个 | 69
热水系统
85 | 031001006004 | 塑料管 | 1.名称：PP-R塑料热水管DN20（含管件） 2.连接形式：热熔连接 3.管道试压、消毒、冲洗 | m | 211.08
86 | 031001006005 | 塑料管 | 1.名称：PP-R塑料热水管DN15（含管件） 2.连接形式：热熔连接 3.管道试压、消毒、冲洗 | m | 461.55
87 | 031001001002 | 镀锌钢管 | 1.金属过渡管 | m | 138
88 | 031208002001 | 管道绝热 | 1.绝热材料品种:橡塑发泡材料 2.绝热厚度:20mm | m3 | 1.57
89 | 031003001005 | 螺纹阀门 | 1.名称：铜质截止阀 2.规格、压力等级：DN15 | 个 | 138
本页小计
【表10.2.2-16】
分部分项工程清单与计价表
工程名称：房屋建筑与装饰-通用安装工程 |  |  | 标段： |  |  |  |  | 第 17 页 共 18 页
序号 | 项目编码 | 项目名称 | 项目特征 | 计量单位 | 工程量 | 金额（元） |  |  |  |  | 备注
[6 empty] | 综合单价 | 合价 | 其中
[8 empty] | 人工费 | 机械费 | 暂估价
90 | 031002003004 | 套管 | 1.名称：穿墙钢套管DN20 2.含填缝封堵等；满足规范要求 | 个 | 69
污废水系统
91 | 031001006006 | 塑料管 | 1.名称:UPVC塑料排水管 2.安装部位:室内 3.规格:DN100 4.连接形式:粘接 5.管件/配件:与其所连接的管材相匹配，包括但不限于阻火圈，三通、四通、弯头、管箍、异径管等 6.管道灌水通球实验、闭水实验，具体要求详见设计说明 | m | 128.49
92 | 031001006007 | 塑料管 | 1.名称:UPVC塑料排水管 2.安装部位:室内 3.规格:DN75 4.连接形式:粘接 5.管件/配件:与其所连接的管材相匹配，包括但不限于阻火圈，三通、四通、弯头、管箍、异径管等 6.管道灌水通球实验、闭水实验，具体要求详见设计说明 | m | 28.74
本页小计
【表10.2.2-16】
分部分项工程清单与计价表
工程名称：房屋建筑与装饰-通用安装工程 |  |  | 标段： |  |  |  |  | 第 18 页 共 18 页
序号 | 项目编码 | 项目名称 | 项目特征 | 计量单位 | 工程量 | 金额（元） |  |  |  |  | 备注
[6 empty] | 综合单价 | 合价 | 其中
[8 empty] | 人工费 | 机械费 | 暂估价
93 | 031001006008 | 塑料管 | 1.名称:UPVC塑料排水管 2.安装部位:室内 3.规格:DN50 4.连接形式:粘接 5.管件/配件:与其所连接的管材相匹配，包括但不限于阻火圈，三通、四通、弯头、管箍、异径管等 6.管道灌水通球实验、闭水实验，具体要求详见设计说明 | m | 204.32
94 | 031004014002 | 给、排水附（配）件 | 1.直通式地漏安装（不锈钢） DN75 | 个 | 30
95 | 031004014003 | 给、排水附（配）件 | 1.直通式地漏安装（不锈钢） DN50 | 个 | 43
96 | 031004006001 | 大便器 | 1.名称:蹲便器 2.附件名称、数量:含角阀、防污器、冲洗管等一切所需配件 | 组 | 69
97 | 031004010001 | 淋浴器 | 1.名称:淋浴器 2.附件名称、数量:含角阀、连接管等一切所需配件 | 套 | 69
本页小计
合 计

## 表10.2.2-16 施工技术措施项目清单与计价表【通用安
【表10.2.2-16】
施工技术措施项目清单与计价表
工程名称：房屋建筑与装饰-通用安装工程 |  |  | 标段： |  |  |  |  | 第 1 页 共 1 页
序号 | 项目编码 | 项目名称 | 项目特征 | 计量单位 | 工程量 | 金额（元） |  |  |  |  | 备注
[6 empty] | 综合单价 | 合价 | 其中
[8 empty] | 人工费 | 机械费 | 暂估价
[请输入分部名称]
1 | 031301017001 | 脚手架搭拆 | 1.脚手架搭拆 | 项 | 1
本页小计
合 计