## 表1-2 分部分项工程量清单与计价表【市政工程】
表1-2 分部分项工程量清单及计价表( 号清单)
单位工程及专业工程名称：单项工程-市政工程 | [7 empty] | 第 1 页 共 3 页
序号 | 项目编码 | 项目名称 | 项目特征描述 | 计量单位 | 工程量 | 综合单价(元) | 合价(元) | 其中（元） |  |  | 备注
[8 empty] | 人工费 | 机械费 | 管理费
土方工程
1 | 040101001001 | 挖一般土方 | 1.土壤类别:综合考虑，含苗木挖除 2.挖土深度:具体详见现场实际和图纸 | m3 | 107.2
2 | 040103002001 | 余方弃置 | 1、渣土废弃料种类：详见图纸，投标人综合考虑。 2、从余方点装料运输至消纳场地（或中转码头），投标人自行考虑运距。 | m3 | 107.2
3 | H040103003001 | 渣土消纳处置费用 | 1.消纳处置方式和消纳场地由投标人根据施工现场及渣土处置市场实际情况自行考虑 | m3 | 107.2
4 | 041001005001 | 拆除侧、平石 | 1.材质:砼侧石 2.含废弃料外运 | m | 260.5
5 | 041001001001 | 拆除路面 | 1.材质:砼路面 2.厚度:8cm 3.含废弃料外运 | m2 | 1211.5
道路工程
6 | 040202001001 | 路床(槽）整形 | 1.范围:机动车道 | m2 | 260.42
7 | 040202011001 | 碎石 | 1.厚度:15cm | m2 | 260.42
8 | 040203007001 | 水泥混凝土 | 1.混凝土强度等级:C25 2.厚度:20cm 3.含施工缝、养护等 | m2 | 245.88
9 | 040203003001 | 透层、粘层 | 1.材料品种:乳化沥青透层 | m2 | 1406.54
表1-2 分部分项工程量清单及计价表( 号清单)
单位工程及专业工程名称：单项工程-市政工程 | [7 empty] | 第 2 页 共 3 页
序号 | 项目编码 | 项目名称 | 项目特征描述 | 计量单位 | 工程量 | 综合单价(元) | 合价(元) | 其中（元） |  |  | 备注
[8 empty] | 人工费 | 机械费 | 管理费
10 | 040203006001 | 沥青混凝土 | 1.沥青品种:中粒式沥青砼(AC-16C) 2.厚度:5cm | m2 | 1406.54
11 | 040203003002 | 透层、粘层 | 1.材料品种:乳化沥青粘层 | m2 | 1406.54
12 | 040203006002 | 沥青混凝土 | 1.沥青品种:细粒式沥青砼(AC-10C) 2.厚度:4cm | m2 | 1406.54
13 | 040201021001 | 土工合成材料 | 1.材料品种、规格:玻璃纤维格栅 | m2 | 1211.5
侧石
14 | 040204004001 | 安砌侧石 | 1.材料品种、规格:青石侧石，90*25*15cm，含倒角 2.基础、垫层：材料品种、厚度:3cmM10水泥砂浆，C25现浇砼 | m | 249.7
15 | 040204004002 | 安砌平石 | 1.材料品种、规格:青石平石，12*12cm 2.基础、垫层：材料品种、厚度:2cm M10水泥砂浆 | m | 249.7
其他
16 | 040205007001 | 标记 | 一次常温漆、一次热熔漆，直行箭头3米 | 个 | 4
17 | 040205006001 | 标线 | 一次常温漆、一次热熔漆 | m2 | 16.5
18 | 040205012001 | 隔离护栏 | 柱高750mm人行隔离护栏 | m | 110
表1-2 分部分项工程量清单及计价表( 号清单)
单位工程及专业工程名称：单项工程-市政工程 | [7 empty] | 第 3 页 共 3 页
序号 | 项目编码 | 项目名称 | 项目特征描述 | 计量单位 | 工程量 | 综合单价(元) | 合价(元) | 其中（元） |  |  | 备注
[8 empty] | 人工费 | 机械费 | 管理费
19 | 04B001 | 标牌及杆件迁移修复 | 标牌及杆件迁移修复：含起挖、基础浇筑、钢筋及模板、迁移至指定位置、安装等工作内容 | 根 | 2
20 | 04B002 | 窨井盖重新安装 | 窨井盖周边凿除后清理井口、调制砂浆、铺浆、安装等 | 套 | 18
21 | 04B003 | 窨井管道疏通清洗 | 窨井管道疏通、消毒、冲洗 | 项 | 1
合 计

## 表1-3-C 技术措施项目清单及计价表【市政工程】
表1-3-C 技术措施项目清单及计价表
工程名称：杭州电子科技大学生活区东门道路改造工程
单位工程及专业工程名称：单项工程-市政工程 | [7 empty] | 第 1 页 共 1 页
序号 | 项目编码 | 项目名称 | 项目特征描述 | 计量单位 | 工程量 | 综合单价(元) | 金额(元) | 其中 |  |  | 备注
[8 empty] | 人工费 | 机械费 | 管理费
[请输入分部名称]
1 | 041106001001 | 大型机械设备进出场及安拆 | 1、大型机械设备进出场及安拆，由投标单位自行报价 | 项 | 1
2 | 041102001001 | 垫层模板 | 靠背模板 | m2 | 49.94
3 | 04B004 | 临时围挡 | 1、残值由施工单位回收（含基础、安装、拆除等）； 2、具体做法符合甲方、杭州拱墅区的要求。 | m | 65
4 | 04B005 | 其他措施费 | 1、本项目施工时投标人认为可能发生的一切其他措施费用（包括但不限于地上、地下原有建筑物、构筑物、管道、检查井等（给水管、电缆管、燃气管，电信管等，包括但不限于）构筑物的保护措施费），投标人根据自身施工组织设计及现场实际情况经行报价，除清单列明的措施项外，施工单位认为需要增加的费用，可在 “其他措施费”项中报价 | 项 | 1
合 计

## 表1-6 主要材料价格表【市政工程】
表1-6 主要材料价格表
工程名称：单项工程-市政工程 | [5 empty] | 第 1 页 共 1 页
序号 | 编码 | 材料名称 | 规格、型号 | 单位 | 数量 | 单价（元） | 备注
1 | 0435120063@3 | 细粒式沥青砼(AC-10C) |  | m3
2 | 0435120081@2 | 中粒式沥青砼(AC-16C) |  | m3
3 | 3607120067@2 | 青石侧石 | 250×150×900 | m
4 | B36111419@2 | 青石平石 | 12*12 | m
5 | 0431120181 | 非泵送商品混凝土 | C25 | m3