## 招标工程量清单扉页
| 杭州电子科技大学下沙校区校警驿站装修改造工程 |  |  |  | 工程
招 标 工 程 量 清 单
招 标 人: |  |  | 造价咨询人:
|  | （单位盖章） |  | （单位盖章）
法定代表人 或其授权人: |  |  | 法定代表人 或其授权人:
|  | （签字或盖章） |  | （签字或盖章）
编 制 人 ： |  |  | 复 核 人 ：
|  | （造价工程师签字盖专用章） |  | （造价工程师签字盖专用章）
编 制 时 间: |  |  | 编 制 时 间:

## 表1-6 主要材料及设备价格表
表1-6 主要材料及设备价格表
工程名称:杭州电子科技大学下沙校区校警驿站装修改造工程 |  |  |  |  | 第1页 共4页
序号 | 编码 | 材料或设备名称 | 规格、型号 | 单位 | 数量 | 单价(元) | 备注
1 | 0129120019 | 不锈钢板 | 304δ1.2 | m2
2 | 0143120007 | 铝单板（氟碳） | δ2.5 | m2
3 | 0217120005 | 亚克力板 | δ10 | m2
4 | 0605120017 | 长虹玻璃 | δ10 | m2
5 | 0705120013 | 通体仿大理石瓷砖 | 750×1500×10 | m2
6 | 0723120017 | 石塑地板 | 2mm | m2
7 | 0800120003 | 文化石 | 20mm | m2
8 | 0800120013 | 鱼肚白大理石 | 20mm | m2
9 | 0901120043 | 纸面石膏板 | 1200×2400×9.5 | m2
10 | 0901120043 | 防潮纸面石膏板 | 1200×2400×9.5 | m2
11 | 0913120009 | 碳晶板 | 8mm | m2
12 | 0937120011 | 铝方通 | 50×150@100 | m2
13 | 1101120041 | 定制隔声门带套（双开） | 1500×2600 | 樘
14 | 1109120305 | 50系列铝合金推拉门 | 1.4厚 6+6钢化夹胶玻璃 | m2
15 | B09111547 | 成品50系铝合金玻璃隔断 | （5+5）+19A+（5+5）钢化夹胶中空玻璃 | m2
16 | B09111547 | 成品50系铝合金玻璃隔断 | 5+19A+5 | m2
17 | B09111547 | 铝合金框电控调光玻璃隔断 | （5+调光膜+5钢化） | m2
18 | 1701120087~10 | 碳素结构钢镀锌焊接钢管 | SC100 | m
19 | 1701120087~4 | 碳素结构钢镀锌焊接钢管 | SC25 | m
20 | 1701120087~7 | 碳素结构钢镀锌焊接钢管 | SC50 | m
21 | 2500120001~1 | 1200*100LED长条护眼灯 6000K 38W |  | 套
22 | 2500120001~1 | 嵌入式筒灯 4000K 3寸 7W |  | 套
23 | 2500120001~1 | 嵌入式筒灯 6000K 6寸 9W |  | 套
24 | 2500120001~1 | 嵌入式轨道射灯 15W 4000K Ra≥90 防眩360°可调角 |  | 套
25 | 2561120053~1 | 射灯轨道 |  | m
表1-6 主要材料及设备价格表
工程名称:杭州电子科技大学下沙校区校警驿站装修改造工程 |  |  |  |  | 第2页 共4页
序号 | 编码 | 材料或设备名称 | 规格、型号 | 单位 | 数量 | 单价(元) | 备注
26 | 2605120033~1 | 三联双控开关 10A~250V |  | 只
27 | 2605120033~1 | 单联单控开关 10A~250V |  | 只
28 | 2605120033~1 | 双联双控开关 10A~250V |  | 只
29 | 2641120027~1 | 五孔插座(安全型)10A~250V |  | 套
30 | 2641120027~1 | 地面插座 10A~250V |  | 套
31 | 2641120027~1 | 空调插座 |  | 套
32 | 2801120393~1 | 视频高清线 HDMI |  | m
33 | 2801120393~1 | 铜芯多股绝缘电线 | RVV4*1.0 | m
34 | 2801120393~1 | 铜芯多股绝缘电线 | RVV3*1.5 | m
35 | 2801120393~1 | 铜芯多股绝缘电线 | RVV2*1.0 | m
36 | 2801120393~1 | 铜芯多股绝缘电线 | RVV3*0.5 | m
37 | 2801120885~1 | 铜芯塑料绝缘线 | BYJ-6 | m
38 | 2801120885~1 | 铜芯塑料绝缘线 | WDZB1-BYJ-4 | m
39 | 2801120885~1 | 铜芯塑料绝缘线 | WDZB1-BYJR-2.5 | m
40 | 2801120885~1 | 铜芯塑料绝缘线 | WDZB1-BYJ-2.5 | m
41 | 2801120885~1 | 铜芯塑料绝缘线 | WDZB1-BYJR-4 | m
42 | 2801330075~1 | 六类非屏蔽对绞线 | CAT6 UTP | m
43 | 2801330075~1 | 双芯咪线RVPE2*0.5，100米/卷 |  | m
44 | 2801330075~1 | 音响线 线径：10.0mm |  | m
45 | 2803330009~1 | 电力电缆 | WDZ-YJY-4*70+1*35 | m
46 | 2803330009~1 | 电力电缆 | WDZB1-YJY-5x16 | m
表1-6 主要材料及设备价格表
工程名称:杭州电子科技大学下沙校区校警驿站装修改造工程 |  |  |  |  | 第3页 共4页
序号 | 编码 | 材料或设备名称 | 规格、型号 | 单位 | 数量 | 单价(元) | 备注
47 | 2906330001~2 | JDG电线套管(镀锌) | JDG20 | m
48 | 2906330001~3 | JDG电线套管(镀锌) | JDG25 | m
49 | 2911120055~1 | 开关、插座接线盒 |  | 个
50 | 2911120055~1 | 接线盒 |  | 个
51 | 2927330007~1 | 金属槽式桥架 | 300*100mm | m
52 | 2927330007~1 | 金属槽式桥架 | 200*100mm | m
53 | 3013330033~1 | 电源管理器 TS-820D |  | 个
54 | 5003120001~1 | 多联机顶出风 GMV-785WM/S |  | 台(套)
55 | B04110396~1 | 台式电脑 510S |  | 台
56 | B05110397~1 | 平板话筒天线 T-59TS |  | 台
57 | B05110397~1 | 无线AP网络信息点 |  | 台
58 | B05110397~1 | 网络设备 |  | 台
59 | B05110399~1 | 4000 万海螺网络半球，2K (2560×1440)@25fps，红外 30m，SmartIR 防过曝，内置拾音，数字宽动态 + 3D 降噪，H.265 编码，DC12V/PoE 供电，IP67 防护，全方位角度可调，支持 GB28181/ISAPI 协议 |  | 台
60 | B05110399~1 | 支架 铂晶灰 铝合金 70×97.1×173.4mm |  | 台
61 | B05110403~1 | 户内全彩LED屏 C1.86 |  | m2
62 | B05110425~1 | 数字音频处理器软件 V3.056 |  | 套
63 | B07000103~1 | 风管式内机带水泵 GMV-NDR125PMS/A2 |  | 台
64 | B07000103~1 | 风管式内机带水泵 GMV-NDR140PMS/A2 |  | 台
65 | B07000103~1 | 风管式内机带水泵 GMV-NDR22PS/C |  | 台
66 | B07000103~1 | 风管式内机带水泵 GMV-NDR36PS/C |  | 台
67 | B07000103~1 | 风管式内机带水泵 GMV-NDR40PS/C |  | 台
表1-6 主要材料及设备价格表
工程名称:杭州电子科技大学下沙校区校警驿站装修改造工程 |  |  |  |  | 第4页 共4页
序号 | 编码 | 材料或设备名称 | 规格、型号 | 单位 | 数量 | 单价(元) | 备注
68 | B07000103~1 | 风管式内机带水泵 GMV-NDR45PS/C |  | 台
69 | B07000103~1 | 风管式内机带水泵 GMV-NDR71PS/C |  | 台
70 | B07000103~1 | 风管式内机带水泵 GMV-NDR80PMS/A2 |  | 台
71 | B07110139~1 | 标准回风口 |  | 个
72 | B07110139~1 | 标准送风口 |  | 个
73 | B55111225~1 | 普通照明配电箱 ALX |  | 台
74 | B55111229~1 | 线控器 XC70-24/Hb1 |  | 个
75 | B55111248~1 | 配电柜 KZX |  | 台
76 | B57111279~1 | 一拖二数字U段无线话筒 T-592UH |  | 台
77 | B57111279~1 | 专业两分频高保真天花音箱 TS-208M |  | 台
78 | B57111279~1 | 专业数字功放 TC-2200B |  | 台
79 | B57111279~1 | 专业数字音频处理器 TS-DP440 |  | 台
80 | B57111279~1 | 调音台 TS-14PFX-4 |  | 台
81 | B57111280~1 | 发布盒 TR-0770W4K |  | 台
82 | B57111280~1 | 发送盒 TV-81X4S |  | 台
83 | B57111281~1 | 报警控制按钮 |  | 套
84 | B57111282~1 | 出门按钮 |  | 台
85 | B57111282~1 | 门禁磁力锁（含门磁） |  | 台
86 | B57111282~1 | 门禁读卡器 |  | 台
87 | HY005~1 | 多媒体插座 |  | 个
88 | HY005~1 | 电话双口面板 |  | 个
89 | HY005~1 | 网络单口面板 |  | 个
90 | HY005~1 | 网络双口面板 |  | 个
91 | 主材0001 | 暗藏灯带 4500K |  | m

## 0_1_表1-2 分部分项工程量清单及计价表（号清单）
表 1-2 分部分项工程量清单及计价表(号清单)
单位工程及专业工程名称:单项工程-装饰工程 | [8 empty] | 第1页 共30页
序号 | 项目 编码 | 项目名称 | 项目特征描述 | 计量 单位 | 工程量 | 综合单价 (元) | 合价 (元) | 其中 |  |  | 备注
[8 empty] | 人工费 | 机械费 | 管理费
砌筑工程
1 | 010402001001 | 砌块墙 | 砌块墙： 1、砌块品种、规格、强度等级：蒸压砂加气混凝土砌块B06 A3.5 2、墙体类型：墙厚150mm以内 3、砂浆强度等级：DM M7.5砂浆砌筑 4、含满足设计规范要求的构造柱、圈梁、过梁等钢筋混凝土构件 | m3 | 4.46
2 | 010402001002 | 砌块墙 | 砌块墙： 1、砌块品种、规格、强度等级：蒸压砂加气混凝土砌块B06 A3.5 2、墙体类型：墙厚200mm以内 3、砂浆强度等级：DM M7.5砂浆砌筑 4、含满足设计规范要求的构造柱、圈梁、过梁等钢筋混凝土构件 | m3 | 23.20
3 | 010402001003 | 砌块墙 | 砌块墙： 1、砌块品种、规格、强度等级：蒸压砂加气混凝土砌块B06 A3.5 2、墙体类型：墙厚200mm以外 3、砂浆强度等级：DM M7.5砂浆砌筑 4、含满足设计规范要求的构造柱、圈梁、过梁等钢筋混凝土构件 | m3 | 1.86
4 | 011201004001 | 立面砂浆找平层 | 墙面1：3水泥砂浆底，1：2.5水泥砂浆面，总厚度20mm | m2 | 328.78
表 1-2 分部分项工程量清单及计价表(号清单)
单位工程及专业工程名称:单项工程-装饰工程 | [8 empty] | 第2页 共30页
序号 | 项目 编码 | 项目名称 | 项目特征描述 | 计量 单位 | 工程量 | 综合单价 (元) | 合价 (元) | 其中 |  |  | 备注
[8 empty] | 人工费 | 机械费 | 管理费
隔断
5 | 011210005001 | 成品隔断 | 定制双层百叶玻璃隔断： 1、隔断材料品种、规格、颜色：50系铝合金边框，（5+5）+19A+（5+5）钢化夹胶中空玻璃隔断，内置磁控升降调光铝合金百叶 2、含嵌缝、塞缝、磁控装置、五金等相关配件齐全 | m2 | 18.36
6 | 011210005002 | 成品隔断 | 定制双层百叶玻璃隔断： 1、隔断材料品种、规格、颜色：50系铝合金边框，5+19A+5双钢化中空玻璃隔断，内置磁控升降调光铝合金百叶 2、含嵌缝、塞缝、磁控装置、五金等相关配件齐全 | m2 | 3.19
7 | 011210005003 | 成品隔断 | 电感应玻璃隔断： 1、隔断材料品种、规格、颜色：50系铝合金边框，电控调光玻璃隔断（5+调光膜+5钢化） 2、含嵌缝、塞缝、磁控装置、五金等相关配件齐全 | m2 | 9.43
8 | 011210003001 | 玻璃隔断 | 铝合金框长虹玻璃隔断： 1、边框材料种类、规格：40mm黑色铝合金边框 2、玻璃品种、规格、颜色：10mm厚长虹玻璃 3、含嵌缝、塞口材料等 | m2 | 3.15
表 1-2 分部分项工程量清单及计价表(号清单)
单位工程及专业工程名称:单项工程-装饰工程 | [8 empty] | 第3页 共30页
序号 | 项目 编码 | 项目名称 | 项目特征描述 | 计量 单位 | 工程量 | 综合单价 (元) | 合价 (元) | 其中 |  |  | 备注
[8 empty] | 人工费 | 机械费 | 管理费
9 | 011210002001 | 金属隔断 | 不锈钢隔断： 1、双面1.2mm厚不锈钢饰面板（选样）贴面 2、双面15mm厚阻燃板基层 3、镀锌钢龙骨骨架 | m2 | 3.38
“e家亲”矛盾纠纷调节站
10 | 011104002001 | 石塑地板 | 石塑地板楼地面： 1、2.0mm厚石塑地板(选样) 2、石塑地板专用胶粘层 3、3mm厚防潮垫 4、5mm厚水泥基自流平 4、30mm厚1:3水泥砂浆找平层 | m2 | 24.78
11 | 011102001001 | 石材楼地面 | 大理石门槛石楼地面： 1、20mm厚大理石门槛石选样（选样），含六面刷保护液、精磨等 2、石材专用胶粘层 3、30mm厚1:3水泥砂浆找平层 | m2 | 0.20
12 | 011105006001 | 金属踢脚线 | 黑色不锈钢踢脚线： 1、踢脚线高度：40mm 2、基层材料种类、规格：九厘板 3、面层材料品种、规格、颜色：1.2mm厚304黑色不锈钢踢脚 | m | 16.81
13 | 011407001001 | 墙面喷刷涂料 | 涂料墙面： 1、无机涂料一底二面 2、耐水性腻子二道（满刮一遍，复补一遍） 3、石膏砂浆粉刷层找平 4、界面剂 | m2 | 43.77
表 1-2 分部分项工程量清单及计价表(号清单)
单位工程及专业工程名称:单项工程-装饰工程 | [8 empty] | 第4页 共30页
序号 | 项目 编码 | 项目名称 | 项目特征描述 | 计量 单位 | 工程量 | 综合单价 (元) | 合价 (元) | 其中 |  |  | 备注
[8 empty] | 人工费 | 机械费 | 管理费
14 | 011207001001 | 广告文化内容 | 广告文化内容： 1、定制文化内容（甲定） 2、雪弗板衬底 | m2 | 11.20
15 | 010801002001 | 成品门及门套 | 成品门及门套： 1、洞口尺寸：1000×2600 2、门扇材质：成品门 3、门套、门框材质：配套门套门框 4、含门锁、合页、五金等相关配件齐全 | 樘 | 1
16 | 011302001001 | 吊顶天棚 | 石膏板吊顶： 1、双层9.5mm厚纸面石膏板 2、板缝贴胶带、点锈 3、配套轻钢龙骨 | m2 | 24.18
17 | 011302001002 | 吊顶天棚 | 不锈钢板吊顶： 1、1.2mm厚304不锈钢饰面板贴面（选样） 2、12mm厚阻燃板基层 3、配套轻钢龙骨 | m2 | 3.24
18 | 011304001001 | 灯带（槽） | 悬挑灯带： 1、双层9.5mm厚纸面石膏板 2、板缝贴胶带、点锈 3、12mm厚阻燃板基层 | m2 | 3.08
19 | 010810002001 | 木窗帘盒 | 窗帘盒（展开480mm）： 1、9.5mm厚纸面石膏板 2、板缝贴胶带、点锈 3、12mm阻燃板基层 4、配套轻钢龙骨 | m | 2.15
表 1-2 分部分项工程量清单及计价表(号清单)
单位工程及专业工程名称:单项工程-装饰工程 | [8 empty] | 第5页 共30页
序号 | 项目 编码 | 项目名称 | 项目特征描述 | 计量 单位 | 工程量 | 综合单价 (元) | 合价 (元) | 其中 |  |  | 备注
[8 empty] | 人工费 | 机械费 | 管理费
20 | 011407002001 | 天棚喷刷涂料 | 涂料吊顶： 1、无机涂料二遍 2、耐水性腻子二道（满刮一遍，复补一遍） | m2 | 28.29
会商研判室
21 | 011104002002 | 石塑地板 | 石塑地板楼地面： 1、2.0mm厚石塑地板(选样) 2、石塑地板专用胶粘层 3、3mm厚防潮垫 4、5mm厚水泥基自流平 4、30mm厚1:3水泥砂浆找平层 | m2 | 40.56
22 | 011102001002 | 石材楼地面 | 大理石门槛石楼地面： 1、20mm厚大理石门槛石选样（选样），含六面刷保护液、精磨等 2、石材专用胶粘层 3、30mm厚1:3水泥砂浆找平层 | m2 | 0.60
23 | 011105006002 | 金属踢脚线 | 黑色不锈钢踢脚线： 1、踢脚线高度：40mm 2、基层材料种类、规格：九厘板 3、面层材料品种、规格、颜色：1.2mm厚304黑色不锈钢踢脚 | m | 20.76
表 1-2 分部分项工程量清单及计价表(号清单)
单位工程及专业工程名称:单项工程-装饰工程 | [8 empty] | 第6页 共30页
序号 | 项目 编码 | 项目名称 | 项目特征描述 | 计量 单位 | 工程量 | 综合单价 (元) | 合价 (元) | 其中 |  |  | 备注
[8 empty] | 人工费 | 机械费 | 管理费
24 | 011207001002 | 隔声墙 | 隔声墙： 1、12mm厚阻燃板基层 2、双层阻尼隔声板（预留5mm拼接缝填密封胶） 3、龙骨空腔内填100mm厚80K岩棉 4、卡式轻钢龙骨附墙，局部区域墙面需做凸出造型含减振器、膨胀螺栓等，具体要求详见节点图 | m2 | 39.90
25 | 011207001003 | 墙面装饰板 | 碳晶板墙面： 1、8mm厚碳晶板饰面（颜色选样） | m2 | 12.18
26 | 011207001004 | 墙面装饰板 | 石膏板墙面： 1、9.5mm厚纸面石膏板 2、板缝贴胶带、点锈 | m2 | 27.72
27 | 011407001002 | 墙面喷刷涂料 | 涂料墙面： 1、无机涂料一底二面 2、耐水性腻子二道（满刮一遍，复补一遍） 3、石膏砂浆粉刷层找平 4、界面剂 | m2 | 39.74
28 | 011508002001 | 广告LOGO字 | 广告LOGO字： 1、中文字（选样，甲定） 2、字体内容、尺寸、样式详见设计图纸要求，综合考虑 | 个 | 4
29 | 011508002002 | 广告LOGO字 | 广告LOGO字： 1、英文字（选样，甲定） 2、字体内容、尺寸、样式详见设计图纸要求，综合考虑 | 个 | 28
表 1-2 分部分项工程量清单及计价表(号清单)
单位工程及专业工程名称:单项工程-装饰工程 | [8 empty] | 第7页 共30页
序号 | 项目 编码 | 项目名称 | 项目特征描述 | 计量 单位 | 工程量 | 综合单价 (元) | 合价 (元) | 其中 |  |  | 备注
[8 empty] | 人工费 | 机械费 | 管理费
30 | 011507003001 | 广告圆形图案 | 广告圆形图案，周边LED灯带，内容、尺寸、样式详见设计图纸要求，综合考虑 | 个 | 1
31 | 010801002002 | 木质门带套 | 定制隔声门带套： 1、洞口尺寸：1500×2600 2、门扇材质：定制隔声门 3、门套门框材质：配套隔声门套门框 4、含门锁、合页、五金等相关配件齐全 | 樘 | 2
32 | 01B001 | 茶水柜 | 茶水柜： 1、尺寸：L×700×800 2、20mm厚人造石台面（颜色选样） 3、白色免漆柜门板、柜体，含铰链、拉手、五金等相关配件齐全 | m | 2.34
33 | 011302001003 | 吊顶天棚 | 软膜吊顶： 1、A级防火软膜天花，含卡扣配件 2、12mm厚阻燃板灯箱制作 3、配套轻钢龙骨 4、满足天花使用要求的灯源 | m2 | 21.13
34 | 011302001004 | 吊顶天棚 | 石膏板吊顶： 1、双层9.5mm厚纸面石膏板 2、板缝贴胶带、点锈 3、配套轻钢龙骨 | m2 | 18.78
35 | 011302001005 | 吊顶天棚 | 石膏板吊顶（侧面）： 1、9.5mm厚纸面石膏板 2、12mm厚阻燃板基层 3、配套轻钢龙骨 | m2 | 4.37
表 1-2 分部分项工程量清单及计价表(号清单)
单位工程及专业工程名称:单项工程-装饰工程 | [8 empty] | 第8页 共30页
序号 | 项目 编码 | 项目名称 | 项目特征描述 | 计量 单位 | 工程量 | 综合单价 (元) | 合价 (元) | 其中 |  |  | 备注
[8 empty] | 人工费 | 机械费 | 管理费
36 | 011302001006 | 吊顶天棚 | 不锈钢板吊顶： 1、1.2mm厚304不锈钢饰面板贴面（选样） 2、12mm厚阻燃板基层 3、配套轻钢龙骨 | m2 | 2.48
37 | 011304001002 | 灯带（槽） | 悬挑灯带： 1、双层9.5mm厚纸面石膏板 2、板缝贴胶带、点锈 3、12mm厚阻燃板基层 | m2 | 4.15
38 | 010810002002 | 木窗帘盒 | 窗帘盒（展开480mm）： 1、9.5mm厚纸面石膏板 2、板缝贴胶带、点锈 3、12mm阻燃板基层 4、配套轻钢龙骨 | m | 4.63
39 | 011407002002 | 天棚喷刷涂料 | 涂料吊顶： 1、无机涂料二遍 2、耐水性腻子二道（满刮一遍，复补一遍） | m2 | 29.52
“法润校园”服务站
40 | 011104002003 | 石塑地板 | 石塑地板楼地面： 1、2.0mm厚石塑地板(选样) 2、石塑地板专用胶粘层 3、3mm厚防潮垫 4、5mm厚水泥基自流平 4、30mm厚1:3水泥砂浆找平层 | m2 | 16.51
表 1-2 分部分项工程量清单及计价表(号清单)
单位工程及专业工程名称:单项工程-装饰工程 | [8 empty] | 第9页 共30页
序号 | 项目 编码 | 项目名称 | 项目特征描述 | 计量 单位 | 工程量 | 综合单价 (元) | 合价 (元) | 其中 |  |  | 备注
[8 empty] | 人工费 | 机械费 | 管理费
41 | 011102001003 | 石材楼地面 | 大理石门槛石楼地面： 1、20mm厚大理石门槛石选样（选样），含六面刷保护液、精磨等 2、石材专用胶粘层 3、30mm厚1:3水泥砂浆找平层 | m2 | 0.20
42 | 011105006003 | 金属踢脚线 | 黑色不锈钢踢脚线： 1、踢脚线高度：40mm 2、基层材料种类、规格：九厘板 3、面层材料品种、规格、颜色：1.2mm厚304黑色不锈钢踢脚 | m | 15.29
43 | 011407001003 | 墙面喷刷涂料 | 涂料墙面： 1、无机涂料一底二面 2、耐水性腻子二道（满刮一遍，复补一遍） 3、石膏砂浆粉刷层找平 4、界面剂 | m2 | 38.68
44 | 011207001005 | 广告文化内容 | 广告文化内容： 1、定制文化内容（甲定） 2、雪弗板衬底 | m2 | 11.20
45 | 010801002003 | 成品门及门套 | 成品门及门套： 1、洞口尺寸：1000×2600 2、门扇材质：成品门 3、门套、门框材质：配套门套门框 4、含门锁、合页、五金等相关配件齐全 | 樘 | 1
表 1-2 分部分项工程量清单及计价表(号清单)
单位工程及专业工程名称:单项工程-装饰工程 | [8 empty] | 第10页 共30页
序号 | 项目 编码 | 项目名称 | 项目特征描述 | 计量 单位 | 工程量 | 综合单价 (元) | 合价 (元) | 其中 |  |  | 备注
[8 empty] | 人工费 | 机械费 | 管理费
46 | 011302001007 | 吊顶天棚 | 石膏板吊顶： 1、双层9.5mm厚纸面石膏板 2、板缝贴胶带、点锈 3、配套轻钢龙骨 | m2 | 15.83
47 | 011302001008 | 吊顶天棚 | 不锈钢板吊顶： 1、1.2mm厚304不锈钢饰面板贴面（选样） 2、12mm厚阻燃板基层 3、配套轻钢龙骨 | m2 | 2.76
48 | 011304001003 | 灯带（槽） | 悬挑灯带： 1、双层9.5mm厚纸面石膏板 2、板缝贴胶带、点锈 3、12mm厚阻燃板基层 | m2 | 2.62
49 | 010810002003 | 木窗帘盒 | 窗帘盒（展开480mm）： 1、9.5mm厚纸面石膏板 2、板缝贴胶带、点锈 3、12mm阻燃板基层 4、配套轻钢龙骨 | m | 2.43
50 | 011407002003 | 天棚喷刷涂料 | 涂料吊顶： 1、无机涂料二遍 2、耐水性腻子二道（满刮一遍，复补一遍） | m2 | 19.62
义警队办公室
51 | 011104002004 | 石塑地板 | 石塑地板楼地面： 1、2.0mm厚石塑地板(选样) 2、石塑地板专用胶粘层 3、3mm厚防潮垫 4、5mm厚水泥基自流平 4、30mm厚1:3水泥砂浆找平层 | m2 | 17.74
表 1-2 分部分项工程量清单及计价表(号清单)
单位工程及专业工程名称:单项工程-装饰工程 | [8 empty] | 第11页 共30页
序号 | 项目 编码 | 项目名称 | 项目特征描述 | 计量 单位 | 工程量 | 综合单价 (元) | 合价 (元) | 其中 |  |  | 备注
[8 empty] | 人工费 | 机械费 | 管理费
52 | 011102001004 | 石材楼地面 | 大理石门槛石楼地面： 1、20mm厚大理石门槛石选样（选样），含六面刷保护液、精磨等 2、石材专用胶粘层 3、30mm厚1:3水泥砂浆找平层 | m2 | 0.20
53 | 011105006004 | 金属踢脚线 | 黑色不锈钢踢脚线： 1、踢脚线高度：40mm 2、基层材料种类、规格：九厘板 3、面层材料品种、规格、颜色：1.2mm厚304黑色不锈钢踢脚 | m | 13.51
54 | 011207001006 | 墙面装饰板 | 石膏板墙面造型： 1、9.5mm厚纸面石膏板 2、12mm厚阻燃板基层 3、附墙镀锌钢龙骨，满焊连接，焊接处防腐处理（不同凸出墙面厚度综合考虑在内） | m2 | 15.82
55 | 011407001004 | 墙面喷刷涂料 | 涂料墙面： 1、无机涂料一底二面 2、耐水性腻子二道（满刮一遍，复补一遍） 3、石膏砂浆粉刷层找平 4、界面剂 | m2 | 42.11
56 | 011508002003 | 广告LOGO字 | 广告LOGO字： 1、中文字（选样，甲定） 2、字体内容、尺寸、样式详见设计图纸要求，综合考虑 | 个 | 4
表 1-2 分部分项工程量清单及计价表(号清单)
单位工程及专业工程名称:单项工程-装饰工程 | [8 empty] | 第12页 共30页
序号 | 项目 编码 | 项目名称 | 项目特征描述 | 计量 单位 | 工程量 | 综合单价 (元) | 合价 (元) | 其中 |  |  | 备注
[8 empty] | 人工费 | 机械费 | 管理费
57 | 011508002004 | 广告LOGO字 | 广告LOGO字： 1、英文字（选样，甲定） 2、字体内容、尺寸、样式详见设计图纸要求，综合考虑 | 个 | 28
58 | 011507003002 | 广告圆形图案 | 广告圆形图案，周边LED灯带，内容、尺寸、样式详见设计图纸要求，综合考虑 | 个 | 1
59 | 010801002004 | 成品门及门套 | 成品门及门套： 1、洞口尺寸：1000×2400 2、门扇材质：成品门 3、门套、门框材质：配套门套门框 4、含门锁、合页、五金等相关配件齐全 | 樘 | 1
60 | 011302001009 | 吊顶天棚 | 石膏板吊顶： 1、双层9.5mm厚纸面石膏板 2、板缝贴胶带、点锈 3、配套轻钢龙骨 | m2 | 17.54
61 | 011302001010 | 吊顶天棚 | 石膏板吊顶（侧面）： 1、9.5mm厚纸面石膏板 2、12mm厚阻燃板基层 3、配套轻钢龙骨 | m2 | 0.68
62 | 010810002004 | 木窗帘盒 | 窗帘盒（展开400mm）： 1、9.5mm厚纸面石膏板 2、板缝贴胶带、点锈 3、12mm阻燃板基层 4、配套轻钢龙骨 | m | 1.01
63 | 011407002004 | 天棚喷刷涂料 | 涂料吊顶： 1、无机涂料二遍 2、耐水性腻子二道（满刮一遍，复补一遍） | m2 | 18.62
表 1-2 分部分项工程量清单及计价表(号清单)
单位工程及专业工程名称:单项工程-装饰工程 | [8 empty] | 第13页 共30页
序号 | 项目 编码 | 项目名称 | 项目特征描述 | 计量 单位 | 工程量 | 综合单价 (元) | 合价 (元) | 其中 |  |  | 备注
[8 empty] | 人工费 | 机械费 | 管理费
案事件处置室
64 | 011104002005 | 石塑地板 | 石塑地板楼地面： 1、2.0mm厚石塑地板(选样) 2、石塑地板专用胶粘层 3、3mm厚防潮垫 4、5mm厚水泥基自流平 4、30mm厚1:3水泥砂浆找平层 | m2 | 19.43
65 | 011102001005 | 石材楼地面 | 大理石门槛石楼地面： 1、20mm厚大理石门槛石选样（选样），含六面刷保护液、精磨等 2、石材专用胶粘层 3、30mm厚1:3水泥砂浆找平层 | m2 | 0.40
66 | 011105006005 | 金属踢脚线 | 黑色不锈钢踢脚线： 1、踢脚线高度：40mm 2、基层材料种类、规格：九厘板 3、面层材料品种、规格、颜色：1.2mm厚304黑色不锈钢踢脚 | m | 16.88
67 | 011407001005 | 墙面喷刷涂料 | 涂料墙面： 1、无机涂料一底二面 2、耐水性腻子二道（满刮一遍，复补一遍） 3、石膏砂浆粉刷层找平 4、界面剂 | m2 | 47.39
68 | 011508002005 | 广告LOGO字 | 广告LOGO字： 1、中文字（选样，甲定） 2、字体内容、尺寸、样式详见设计图纸要求，综合考虑 | 个 | 16
表 1-2 分部分项工程量清单及计价表(号清单)
单位工程及专业工程名称:单项工程-装饰工程 | [8 empty] | 第14页 共30页
序号 | 项目 编码 | 项目名称 | 项目特征描述 | 计量 单位 | 工程量 | 综合单价 (元) | 合价 (元) | 其中 |  |  | 备注
[8 empty] | 人工费 | 机械费 | 管理费
69 | 011508002006 | 广告LOGO字 | 广告LOGO字： 1、标点符号（选样，甲定） 2、字体内容、尺寸、样式详见设计图纸要求，综合考虑 | 个 | 4
70 | 010801002005 | 成品门及门套 | 成品门及门套： 1、洞口尺寸：1000×2400 2、门扇材质：成品门 3、门套、门框材质：配套门套门框 4、含门锁、合页、五金等相关配件齐全 | 樘 | 2
71 | 011302001011 | 吊顶天棚 | 石膏板吊顶： 1、双层9.5mm厚纸面石膏板 2、板缝贴胶带、点锈 3、配套轻钢龙骨 | m2 | 18.94
72 | 011302001012 | 吊顶天棚 | 石膏板吊顶（侧面）： 1、9.5mm厚纸面石膏板 2、12mm厚阻燃板基层 3、配套轻钢龙骨 | m2 | 0.64
73 | 010810002005 | 木窗帘盒 | 窗帘盒（展开400mm）： 1、9.5mm厚纸面石膏板 2、板缝贴胶带、点锈 3、12mm阻燃板基层 4、配套轻钢龙骨 | m | 2.34
74 | 011407002005 | 天棚喷刷涂料 | 涂料吊顶： 1、无机涂料二遍 2、耐水性腻子二道（满刮一遍，复补一遍） | m2 | 20.52
监控查阅室
表 1-2 分部分项工程量清单及计价表(号清单)
单位工程及专业工程名称:单项工程-装饰工程 | [8 empty] | 第15页 共30页
序号 | 项目 编码 | 项目名称 | 项目特征描述 | 计量 单位 | 工程量 | 综合单价 (元) | 合价 (元) | 其中 |  |  | 备注
[8 empty] | 人工费 | 机械费 | 管理费
75 | 011104002006 | 石塑地板 | 石塑地板楼地面： 1、2.0mm厚石塑地板(选样) 2、石塑地板专用胶粘层 3、3mm厚防潮垫 4、5mm厚水泥基自流平 4、30mm厚1:3水泥砂浆找平层 | m2 | 10.98
76 | 011102001006 | 石材楼地面 | 大理石门槛石楼地面： 1、20mm厚大理石门槛石选样（选样），含六面刷保护液、精磨等 2、石材专用胶粘层 3、30mm厚1:3水泥砂浆找平层 | m2 | 0.20
77 | 011105006006 | 金属踢脚线 | 黑色不锈钢踢脚线： 1、踢脚线高度：40mm 2、基层材料种类、规格：九厘板 3、面层材料品种、规格、颜色：1.2mm厚304黑色不锈钢踢脚 | m | 11.53
78 | 011407001006 | 墙面喷刷涂料 | 涂料墙面： 1、无机涂料一底二面 2、耐水性腻子二道（满刮一遍，复补一遍） 3、石膏砂浆粉刷层找平 4、界面剂 | m2 | 36.05
79 | 010801002006 | 成品门及门套 | 成品门及门套： 1、洞口尺寸：1000×2400 2、门扇材质：成品门 3、门套、门框材质：配套门套门框 4、含门锁、合页、五金等相关配件齐全 | 樘 | 1
表 1-2 分部分项工程量清单及计价表(号清单)
单位工程及专业工程名称:单项工程-装饰工程 | [8 empty] | 第16页 共30页
序号 | 项目 编码 | 项目名称 | 项目特征描述 | 计量 单位 | 工程量 | 综合单价 (元) | 合价 (元) | 其中 |  |  | 备注
[8 empty] | 人工费 | 机械费 | 管理费
80 | 011302001013 | 吊顶天棚 | 石膏板吊顶： 1、双层9.5mm厚纸面石膏板 2、板缝贴胶带、点锈 3、配套轻钢龙骨 | m2 | 10.98
81 | 011302001014 | 吊顶天棚 | 石膏板吊顶（侧面）： 1、9.5mm厚纸面石膏板 2、12mm厚阻燃板基层 3、配套轻钢龙骨 | m2 | 0.49
82 | 011407002006 | 天棚喷刷涂料 | 涂料吊顶： 1、无机涂料二遍 2、耐水性腻子二道（满刮一遍，复补一遍） | m2 | 11.47
过道
83 | 011102003001 | 块料楼地面 | 地砖楼地面： 1、750×1500×10通体仿大理石瓷砖（颜色选样） 2、地砖专用胶粘层 3、30mm厚1：3水泥砂浆找平层 | m2 | 4.00
84 | 011105006007 | 金属踢脚线 | 黑色不锈钢踢脚线： 1、踢脚线高度：40mm 2、基层材料种类、规格：九厘板 3、面层材料品种、规格、颜色：1.2mm厚304黑色不锈钢踢脚 | m | 2.68
85 | 011407001007 | 墙面喷刷涂料 | 涂料墙面： 1、无机涂料一底二面 2、耐水性腻子二道（满刮一遍，复补一遍） 3、石膏砂浆粉刷层找平 4、界面剂 | m2 | 10.10
表 1-2 分部分项工程量清单及计价表(号清单)
单位工程及专业工程名称:单项工程-装饰工程 | [8 empty] | 第17页 共30页
序号 | 项目 编码 | 项目名称 | 项目特征描述 | 计量 单位 | 工程量 | 综合单价 (元) | 合价 (元) | 其中 |  |  | 备注
[8 empty] | 人工费 | 机械费 | 管理费
86 | 010801001001 | 定制暗门 | 定制暗门： 1、洞口尺寸：1000×2400 2、门扇材质：定制暗门 3、含门锁、合页、五金等相关配件齐全 | 樘 | 1
87 | 011302001015 | 吊顶天棚 | 石膏板吊顶： 1、双层9.5mm厚纸面石膏板 2、板缝贴胶带、点锈 3、配套轻钢龙骨 | m2 | 4.00
88 | 011407002007 | 天棚喷刷涂料 | 涂料吊顶： 1、无机涂料二遍 2、耐水性腻子二道（满刮一遍，复补一遍） | m2 | 4.00
设备间
89 | 011102003002 | 块料楼地面 | 地砖楼地面： 1、750×1500×10通体仿大理石瓷砖（颜色选样） 2、地砖专用胶粘层 3、30mm厚1：3水泥砂浆找平层 | m2 | 1.43
90 | 011105006008 | 金属踢脚线 | 黑色不锈钢踢脚线： 1、踢脚线高度：40mm 2、基层材料种类、规格：九厘板 3、面层材料品种、规格、颜色：1.2mm厚304黑色不锈钢踢脚 | m | 4.56
表 1-2 分部分项工程量清单及计价表(号清单)
单位工程及专业工程名称:单项工程-装饰工程 | [8 empty] | 第18页 共30页
序号 | 项目 编码 | 项目名称 | 项目特征描述 | 计量 单位 | 工程量 | 综合单价 (元) | 合价 (元) | 其中 |  |  | 备注
[8 empty] | 人工费 | 机械费 | 管理费
91 | 011407001008 | 墙面喷刷涂料 | 涂料墙面： 1、无机涂料一底二面 2、耐水性腻子二道（满刮一遍，复补一遍） 3、石膏砂浆粉刷层找平 4、界面剂 | m2 | 18.90
92 | 010801001002 | 定制暗门 | 定制暗门： 1、洞口尺寸：1000×2400 2、门扇材质：定制暗门 3、含门锁、合页、五金等相关配件齐全 | 樘 | 1
93 | 011407002008 | 天棚喷刷涂料 | 涂料顶面： 1、无机涂料二遍 2、耐水性腻子二道（满刮一遍，复补一遍） | m2 | 1.43
安全宣教区
94 | 011102003003 | 块料楼地面 | 地砖楼地面： 1、750×1500×10通体仿大理石瓷砖（颜色选样） 2、地砖专用胶粘层 3、30mm厚1：3水泥砂浆找平层 | m2 | 113.77
95 | 011105006009 | 金属踢脚线 | 黑色不锈钢踢脚线： 1、踢脚线高度：40mm 2、基层材料种类、规格：九厘板 3、面层材料品种、规格、颜色：1.2mm厚304黑色不锈钢踢脚 | m | 28.28
表 1-2 分部分项工程量清单及计价表(号清单)
单位工程及专业工程名称:单项工程-装饰工程 | [8 empty] | 第19页 共30页
序号 | 项目 编码 | 项目名称 | 项目特征描述 | 计量 单位 | 工程量 | 综合单价 (元) | 合价 (元) | 其中 |  |  | 备注
[8 empty] | 人工费 | 机械费 | 管理费
96 | 011207001007 | 墙面装饰板 | 吊柜造型： 1、9.5mm厚纸面石膏板 2、板缝贴胶带、点锈 3、18mm厚阻燃板基层 4、工程量按涂料见光面计入 | m2 | 17.78
97 | 011207001008 | 墙面装饰板 | 石膏板墙面造型： 1、9.5mm厚纸面石膏板 2、12mm厚阻燃板基层 3、附墙镀锌钢龙骨，满焊连接，焊接处防腐处理（不同凸出墙面厚度综合考虑在内） | m2 | 20.88
98 | 011407001009 | 墙面喷刷涂料 | 涂料墙面： 1、无机涂料一底二面 2、耐水性腻子二道（满刮一遍，复补一遍） 3、石膏砂浆粉刷层找平 4、界面剂 | m2 | 98.16
99 | 011207001009 | 广告文化内容 | 广告文化内容： 1、定制文化内容（甲定） 2、雪弗板衬底 | m2 | 14.42
100 | 011508002007 | 广告LOGO字 | 广告LOGO字： 1、中文字（选样，甲定） 2、字体内容、尺寸、样式详见设计图纸要求，综合考虑 | 个 | 46
101 | 011508002008 | 广告LOGO字 | 广告LOGO字： 1、标点符号（选样，甲定） 2、字体内容、尺寸、样式详见设计图纸要求，综合考虑 | 个 | 13
表 1-2 分部分项工程量清单及计价表(号清单)
单位工程及专业工程名称:单项工程-装饰工程 | [8 empty] | 第20页 共30页
序号 | 项目 编码 | 项目名称 | 项目特征描述 | 计量 单位 | 工程量 | 综合单价 (元) | 合价 (元) | 其中 |  |  | 备注
[8 empty] | 人工费 | 机械费 | 管理费
102 | 010801001003 | 定制暗门 | 定制暗门： 1、洞口尺寸：1500×2400 2、门扇材质：定制暗门 3、含门锁、合页、五金等相关配件齐全 | 樘 | 1
103 | 01B002 | 展台1500×600×800 | 展台： 1、尺寸：1500×600×800 2、304银色不锈钢柜体板、304镜面不锈钢台面板 3、镀锌钢龙骨骨架 4、具体要求详见图纸 | 个 | 4
104 | 01B003 | 展台1400×600×800 | 展台： 1、尺寸：1400×600×800 2、304银色不锈钢柜体板、304镜面不锈钢台面板 3、镀锌钢龙骨骨架 4、具体要求详见图纸 | 个 | 3
105 | 011302002001 | 格栅吊顶 | 铝方通吊顶： 1、50×150@100白色铝方通（选样） 2、配套轻钢龙骨 | m2 | 71.66
106 | 011407002009 | 天棚喷刷涂料 | 涂料裸顶： 1、无机涂料喷刷 2、底板面、设备、管线等喷漆 3、工程量按垂直投影面积计入 | m2 | 71.66
107 | 011302001016 | 吊顶天棚 | 石膏板吊顶： 1、双层9.5mm厚纸面石膏板 2、板缝贴胶带、点锈 3、配套轻钢龙骨 | m2 | 42.11
表 1-2 分部分项工程量清单及计价表(号清单)
单位工程及专业工程名称:单项工程-装饰工程 | [8 empty] | 第21页 共30页
序号 | 项目 编码 | 项目名称 | 项目特征描述 | 计量 单位 | 工程量 | 综合单价 (元) | 合价 (元) | 其中 |  |  | 备注
[8 empty] | 人工费 | 机械费 | 管理费
108 | 011302001017 | 吊顶天棚 | 石膏板吊顶（侧面）： 1、9.5mm厚纸面石膏板 2、12mm厚阻燃板基层 3、配套轻钢龙骨 | m2 | 14.65
109 | 011407002010 | 天棚喷刷涂料 | 涂料吊顶： 1、无机涂料二遍 2、耐水性腻子二道（满刮一遍，复补一遍） | m2 | 56.76
校警驿站大厅
110 | 011102003004 | 块料楼地面 | 地砖楼地面： 1、750×1500×10通体仿大理石瓷砖（颜色选样） 2、地砖专用胶粘层 3、30mm厚1：3水泥砂浆找平层 | m2 | 55.77
111 | 011102001007 | 石材楼地面 | 大理石门槛石楼地面： 1、20mm厚大理石门槛石选样（选样），含六面刷保护液、精磨等 2、石材专用胶粘层 3、30mm厚1:3水泥砂浆找平层 | m2 | 0.80
112 | 011105006010 | 金属踢脚线 | 黑色不锈钢踢脚线： 1、踢脚线高度：40mm 2、基层材料种类、规格：九厘板 3、面层材料品种、规格、颜色：1.2mm厚304黑色不锈钢踢脚 | m | 26.80
表 1-2 分部分项工程量清单及计价表(号清单)
单位工程及专业工程名称:单项工程-装饰工程 | [8 empty] | 第22页 共30页
序号 | 项目 编码 | 项目名称 | 项目特征描述 | 计量 单位 | 工程量 | 综合单价 (元) | 合价 (元) | 其中 |  |  | 备注
[8 empty] | 人工费 | 机械费 | 管理费
113 | 011207001010 | 墙面装饰板 | 石膏板墙面造型： 1、9.5mm厚纸面石膏板 2、12mm厚阻燃板基层 3、附墙镀锌钢龙骨，满焊连接，焊接处防腐处理（不同凸出墙面厚度综合考虑在内） | m2 | 27.51
114 | 011207001011 | 墙面装饰板 | 碳晶板墙面： 1、8mm厚碳晶板饰面（颜色选样） 2、12mm厚阻燃板基层 3、附墙镀锌钢龙骨，满焊连接，焊接处防腐处理（不同凸出墙面厚度综合考虑在内） | m2 | 3.72
115 | 011407001010 | 墙面喷刷涂料 | 涂料墙面： 1、无机涂料一底二面 2、耐水性腻子二道（满刮一遍，复补一遍） 3、石膏砂浆粉刷层找平 4、界面剂 | m2 | 69.36
116 | 011207001012 | 墙面装饰板 | 不锈钢门头： 1、1.2mm厚304不锈钢饰面板贴面 2、12mm厚阻燃板基层 3、附墙镀锌钢龙骨，满焊连接，焊接处防腐处理（不同凸出墙面厚度综合考虑在内） | m2 | 3.20
117 | 011508002009 | 广告LOGO字 | 广告LOGO字： 1、中文字（选样，甲定） 2、字体内容、尺寸、样式详见设计图纸要求，综合考虑 | 个 | 4
表 1-2 分部分项工程量清单及计价表(号清单)
单位工程及专业工程名称:单项工程-装饰工程 | [8 empty] | 第23页 共30页
序号 | 项目 编码 | 项目名称 | 项目特征描述 | 计量 单位 | 工程量 | 综合单价 (元) | 合价 (元) | 其中 |  |  | 备注
[8 empty] | 人工费 | 机械费 | 管理费
118 | 011508002010 | 广告LOGO字 | 广告LOGO字： 1、英文字（选样，甲定） 2、字体内容、尺寸、样式详见设计图纸要求，综合考虑 | 个 | 28
119 | 011507003003 | 广告圆形图案 | 广告圆形图案，周边LED灯带，内容、尺寸、样式详见设计图纸要求，综合考虑 | 个 | 1
120 | 010805001001 | 电子感应门 | 铝合金电动感应门： 1、洞口尺寸：4000×2400 2、门框材质：50系列铝合金型材，壁厚≥1.4mm 3、镶嵌玻璃品种、厚度：6+6钢化夹胶玻璃 4、含电动感应装置、不锈钢重型滑轮、轨道、门锁、五金等相关配件齐全 | 樘 | 1
121 | 01B004 | 失物招领柜 | 失物招领柜： 1、尺寸：L×480×2800 2、8mm厚碳晶板（选样）面层板、阻燃板基层制柜门、柜体、层板等 3、上部20mm304不锈钢圆管立柱，定制10mm厚玻璃移门 4、含铰链、柜门拉手、轨道、滑轮、五金等相关配件齐全具体要求详见图纸 | m | 4.24
122 | 01B005 | 前台 | 前台： 1、尺寸：L×750×800 2、鱼肚白大理石台面、侧板，1.2mm厚304蓝色不锈钢线条造型，12mm厚阻燃板基层 3、30×30镀锌方管骨架，满焊连接，焊接处防锈处理 4、具体要求详见图纸 | m | 5.85
表 1-2 分部分项工程量清单及计价表(号清单)
单位工程及专业工程名称:单项工程-装饰工程 | [8 empty] | 第24页 共30页
序号 | 项目 编码 | 项目名称 | 项目特征描述 | 计量 单位 | 工程量 | 综合单价 (元) | 合价 (元) | 其中 |  |  | 备注
[8 empty] | 人工费 | 机械费 | 管理费
123 | 01B006 | 自助服务装置 | 自助服务装置： 1、外围尺寸：5110×600×2400 2、2.5mm厚铝单板外喷氟碳漆、弧形处2.5mm厚铝单板折弯外喷氟碳漆 3、中间隔断处铝板隔断与10mm厚蓝色亚克力 4、镀锌钢龙骨骨架 | 个 | 1
124 | 011302001018 | 吊顶天棚 | 石膏板吊顶： 1、双层9.5mm厚纸面石膏板 2、板缝贴胶带、点锈 3、配套轻钢龙骨 | m2 | 55.77
125 | 011302001019 | 吊顶天棚 | 石膏板吊顶（侧面）： 1、9.5mm厚纸面石膏板 2、12mm厚阻燃板基层 3、配套轻钢龙骨 | m2 | 7.15
126 | 011304001004 | 灯带（槽） | 悬挑灯带： 1、双层9.5mm厚纸面石膏板 2、板缝贴胶带、点锈 3、12mm厚阻燃板基层 | m2 | 3.79
127 | 011407002011 | 天棚喷刷涂料 | 涂料吊顶： 1、无机涂料二遍 2、耐水性腻子二道（满刮一遍，复补一遍） | m2 | 66.40
128 | 011502001001 | 金属装饰线 | 吊顶10mm宽1.2mm厚黑色不锈钢收边条 | m | 38.85
入口处
表 1-2 分部分项工程量清单及计价表(号清单)
单位工程及专业工程名称:单项工程-装饰工程 | [8 empty] | 第25页 共30页
序号 | 项目 编码 | 项目名称 | 项目特征描述 | 计量 单位 | 工程量 | 综合单价 (元) | 合价 (元) | 其中 |  |  | 备注
[8 empty] | 人工费 | 机械费 | 管理费
129 | 010507001001 | 散水、坡道 | 坡道： 1、混凝土种类：商品砼 2、混凝土强度等级：C25 | m2 | 0.72
130 | 011102001008 | 石材楼地面 | 户外花岗岩楼地面： 1、户外花岗岩（样式同户外） 2、石材专用胶粘层 3、30mm厚1:3水泥砂浆找平层 | m2 | 0.72
131 | 010401012001 | 零星砌砖 | M7.5水泥砂浆砌筑MU10砖台阶 | m2 | 0.90
132 | 011107001001 | 石材台阶面 | 户外花岗岩台阶： 1、600×1200×20mm厚花岗岩地砖（样式同户外） 2、踏步防滑拉槽处理3道 3、30mm厚1:3干硬性水泥砂浆 | m2 | 0.90
133 | 011407001011 | 墙面喷刷涂料 | 涂料墙面： 1、无机涂料一底二面 2、耐水性腻子二道（满刮一遍，复补一遍） 3、石膏砂浆粉刷层找平 4、界面剂 | m2 | 37.56
134 | 011302001020 | 吊顶天棚 | 石膏板吊顶： 1、双层9.5mm厚防潮纸面石膏板 2、板缝贴胶带、点锈 3、配套轻钢龙骨 | m2 | 13.19
135 | 011407002012 | 天棚喷刷涂料 | 涂料吊顶： 1、无机涂料二遍 2、耐水性腻子二道（满刮一遍，复补一遍） | m2 | 13.19
表 1-2 分部分项工程量清单及计价表(号清单)
单位工程及专业工程名称:单项工程-装饰工程 | [8 empty] | 第26页 共30页
序号 | 项目 编码 | 项目名称 | 项目特征描述 | 计量 单位 | 工程量 | 综合单价 (元) | 合价 (元) | 其中 |  |  | 备注
[8 empty] | 人工费 | 机械费 | 管理费
门头
136 | 010516002001 | 预埋铁件 | 预埋铁件： 1、钢材种类：Q235B 2、规格：4mm厚 3、铁件尺寸：200×200 4、刷防锈漆 | t | 0.106
137 | Z010515004001 | 化学螺栓 | M10化学锚栓 | 根 | 336
138 | 011209001001 | 铝板门头 | 铝板门头： 1、骨架材料种类、规格：50×50×5热镀锌方管 2、面层材料品种、规格：2.5mm厚铝板外喷氟碳漆（含10mm白色嵌入式304铝合金嵌条） 3、面层固定方式：成品铝板挂件 4、含嵌缝塞口材料等 | m2 | 52.71
139 | 011209001002 | 铝板置物台 | 铝板置物台： 1、骨架材料种类、规格：50×50×5热镀锌方管 2、面层材料品种、规格：2.5mm厚铝板外喷氟碳漆 3、面层固定方式：成品铝板挂件 4、含嵌缝塞口材料等 | m2 | 6.05
140 | 011204001001 | 石材墙面 | 大理石墙面： 1、20mm厚鱼肚白大理石（选样） 2、铝合金挂码、底座固定 3、M5调节螺杆、M8不锈钢背栓、M8×40不锈钢螺杆、L50×5热镀锌角钢骨架 | m2 | 28.31
表 1-2 分部分项工程量清单及计价表(号清单)
单位工程及专业工程名称:单项工程-装饰工程 | [8 empty] | 第27页 共30页
序号 | 项目 编码 | 项目名称 | 项目特征描述 | 计量 单位 | 工程量 | 综合单价 (元) | 合价 (元) | 其中 |  |  | 备注
[8 empty] | 人工费 | 机械费 | 管理费
141 | 011508002011 | 广告LOGO字 | 广告LOGO字： 1、中文字（选样，甲定） 2、字体内容、尺寸、样式详见设计图纸要求，综合考虑 | 个 | 18
142 | 010401012002 | 零星砌砖 | 砖砌花坛： 1、砖品种、规格、强度等级：MU10标准砖 2、砂浆强度等级、配合比：M7.5水泥砂浆 | m3 | 0.87
143 | 011206001001 | 石材零星项目 | 大理石花坛边： 1、20mm厚米黄色大理石（选样），含六面刷保护液、精磨等 2、石材专用胶粘层 3、10mm厚1：2水泥砂浆抹灰层 | m2 | 3.55
144 | 011206001002 | 石材零星项目 | 文化石花坛边： 1、20mm厚黑色文化石（选样） 2、石材专用胶粘层 3、10mm厚1：2水泥砂浆抹灰层 | m2 | 6.78
家具
145 | 01B007 | 矛盾纠纷调解室会谈桌 | 矛盾纠纷调解室会谈桌（选样），尺寸：2800*1200*750mm，具体样式详见设计参考图 | 张 | 1
146 | 01B008 | 矛调室配套转椅 | 矛调室配套转椅（选样），常规类型，具体样式详见设计参考图 | 把 | 8
表 1-2 分部分项工程量清单及计价表(号清单)
单位工程及专业工程名称:单项工程-装饰工程 | [8 empty] | 第28页 共30页
序号 | 项目 编码 | 项目名称 | 项目特征描述 | 计量 单位 | 工程量 | 综合单价 (元) | 合价 (元) | 其中 |  |  | 备注
[8 empty] | 人工费 | 机械费 | 管理费
147 | 01B009 | 会商室会议桌 | 会商室会议桌（选样），尺寸：3500*1400*750mm，具体样式详见设计参考图 | 张 | 1
148 | 01B010 | 会商室配套固定椅 | 会商室配套固定椅（选样），常规类型，具体样式详见设计参考图 | 把 | 12
149 | 01B011 | 法润校园办公桌 | 法润校园办公桌（选样），尺寸：1600*1600*750mm，具体样式详见设计参考图 | 张 | 1
150 | 01B012 | 法润校园办公椅 | 法润校园办公椅（选样），常规类型，具体样式详见设计参考图 | 把 | 1
151 | 01B013 | 法润校园办公桌会谈椅 | 法润校园办公桌会谈椅（选样），常规类型，具体样式详见设计参考图 | 把 | 4
152 | 01B014 | 法润校园会谈桌 | 法润校园会谈桌（选样），尺寸：2400*1200*750mm，具体样式详见设计参考图 | 张 | 1
153 | 01B015 | 法润校园会谈桌配套会谈椅 | 法润校园会谈桌配套会谈椅（选样），常规类型，具体样式详见设计参考图 | 把 | 4
154 | 01B016 | 安全宣教桌 | 安全宣教桌（选样），尺寸：1800*750mm，具体样式详见设计参考图 | 张 | 4
155 | 01B017 | 安全宣教桌配套椅 | 安全宣教桌配套椅（选样），常规类型，具体样式详见设计参考图 | 把 | 24
156 | 01B018 | 接待台椅子 | 接待台椅子（选样），常规类型，具体样式详见设计参考图 | 把 | 6
表 1-2 分部分项工程量清单及计价表(号清单)
单位工程及专业工程名称:单项工程-装饰工程 | [8 empty] | 第29页 共30页
序号 | 项目 编码 | 项目名称 | 项目特征描述 | 计量 单位 | 工程量 | 综合单价 (元) | 合价 (元) | 其中 |  |  | 备注
[8 empty] | 人工费 | 机械费 | 管理费
157 | 01B019 | 监控查阅室双人桌子 | 监控查阅室双人桌子（选样），尺寸：3600*600*750mm，具体样式详见设计参考图 | 张 | 1
158 | 01B020 | 监控查阅椅子 | 监控查阅椅子（选样），常规类型，具体样式详见设计参考图 | 把 | 6
159 | 01B021 | 案事件处置室会谈桌 | 案事件处置室会谈桌（选样），尺寸：2800*1200*750mm，具体样式详见设计参考图 | 张 | 1
160 | 01B022 | 案事件处置室配套椅 | 案事件处置室配套椅（选样），常规类型，具体样式详见设计参考图 | 把 | 6
161 | 01B023 | 义警队办公室2人桌 | 义警队办公室2人桌（选样），尺寸：2400*600*750mm，具体样式详见设计参考图 | 张 | 1
162 | 01B024 | 义警队办公室4人桌 | 义警队办公室4人桌（选样），尺寸：2400*1200*750mm，具体样式详见设计参考图 | 张 | 1
163 | 01B025 | 义警队办公室配套椅 | 义警队办公室配套椅（选样），常规类型，具体样式详见设计参考图 | 把 | 6
拆除工程
表 1-2 分部分项工程量清单及计价表(号清单)
单位工程及专业工程名称:单项工程-装饰工程 | [8 empty] | 第30页 共30页
序号 | 项目 编码 | 项目名称 | 项目特征描述 | 计量 单位 | 工程量 | 综合单价 (元) | 合价 (元) | 其中 |  |  | 备注
[8 empty] | 人工费 | 机械费 | 管理费
164 | 01B026 | 拆除工程 | 拆除工程： 1、拆除原地面瓷砖面层及结合层 2、拆除原有顶面扣板吊顶 3、原墙面涂料层铲除至抹灰层 4、拆除原墙面装饰 5、拆除原有墙体、门窗、固定家具、坡道、花坛等 6、拆除满足至设计改造要求 7、建筑垃圾清理、装车、外运、消纳处置等综合考虑在内 | 项 | 1
合计

## 0_1_表1-3-C 技术措施项目清单及计价表
表1-3-C 技术措施项目清单及计价表
工程名称:杭州电子科技大学下沙校区校警驿站装修改造工程
单位工程及专业工程名称:单项工程-装饰工程 | [8 empty] | 第1页 共1页
序号 | 项目 编码 | 项目名称 | 项目特征描述 | 计量 单位 | 工程量 | 综合单价 (元) | 合价 (元) | 其中 |  |  | 备注
[8 empty] | 人工费 | 机械费 | 管理费
[请输入分部名称,电子评标勿删]
1 | 011701006001 | 施工用脚手架 | 施工用脚手架 | 项 | 1
2 | 01B027 | 其他措施费 | 其他措施费： 1、招标人要求自行考虑的相关费用，具体详招标文件 2、投标人根据工程实际情况自行补充的其他费用，综合考虑报价 | 项 | 1
合计

## 0_2_表1-2 分部分项工程量清单及计价表（号清单）
表 1-2 分部分项工程量清单及计价表(号清单)
单位工程及专业工程名称:单项工程-安装工程 | [8 empty] | 第1页 共48页
序号 | 项目 编码 | 项目名称 | 项目特征描述 | 计量 单位 | 工程量 | 综合单价 (元) | 合价 (元) | 其中 |  |  | 备注
[8 empty] | 人工费 | 机械费 | 管理费
|  | 强电工程 |  |  | 0
1 | 030404017001 | 配电箱 | 1.普通照明配电箱 ALX 2.含箱内端子板外部接线，含箱内元器件、接地等详见系统图 | 台 | 1
2 | 030408001001 | 电力电缆 | 铜芯电力电缆敷设 WDZ-YJY-4*70+1*35 | m | 50.00
3 | 030408001002 | 电力电缆 | 铜芯电力电缆敷设 WDZB1-YJY-5x16 | m | 25.73
4 | 030408006001 | 电力电缆头 | 户内干包式电力电缆头制作、安装 干包终端头（1kV以下截面mm2以下）120 | 个 | 2
5 | 030408006002 | 电力电缆头 | 户内干包式电力电缆头制作、安装 干包终端头（1kV以下截面mm2以下）35`铜芯25mm2及以下三芯及以上电缆头制安 | 个 | 2
6 | 030411003001 | 桥架 | 1.强电金属槽式桥架 200*100mm 2.含三通、四通、弯头等配件安装； 3.桥架接地 | m | 15.00
7 | 030413001001 | 铁构件 | 1.桥架支架制作 2.桥架支架安装 | kg | 9.45
8 | 031201003001 | 金属结构刷油 | 桥架支架除锈刷油 | kg | 9.45
9 | 030411001001 | 配管 | 砖、混凝土结构暗配镀锌钢管 SC100 | m | 50.00
10 | 030411001002 | 配管 | 1.砖、混凝土结构暗配镀锌钢管 SC50 2.管道接地,墙面开槽及恢复 | m | 6.00
表 1-2 分部分项工程量清单及计价表(号清单)
单位工程及专业工程名称:单项工程-安装工程 | [8 empty] | 第2页 共48页
序号 | 项目 编码 | 项目名称 | 项目特征描述 | 计量 单位 | 工程量 | 综合单价 (元) | 合价 (元) | 其中 |  |  | 备注
[8 empty] | 人工费 | 机械费 | 管理费
11 | 030411001003 | 配管 | 1.砖、混凝土结构暗配镀锌钢管 SC25 2.管道接地,墙面开槽及恢复 | m | 35.70
12 | 030411001004 | 配管 | 1.砖、混凝土结构暗配JDG管 JDG20 2.管道接地,墙面开槽及恢复 | m | 167.80
13 | 030411001005 | 配管 | 砖、混凝土结构明配镀锌钢管 SC50 | m | 17.60
14 | 030411001006 | 配管 | 砖、混凝土结构明配镀锌钢管 SC25 | m | 42.40
15 | 030411001007 | 配管 | 砖、混凝土结构明配JDG管 JDG20 | m | 458.20
16 | 030413001002 | 铁构件 | 吊顶内明配管支吊架 | kg | 310.92
17 | 031201003002 | 金属结构刷油 | 支吊架除锈刷油 | kg | 310.92
18 | 030411004001 | 配线 | 管内穿线 铜芯导线截面 WDZB1-BYJ-2.5 | m | 1638.00
19 | 030411004002 | 配线 | 管内穿线 铜芯导线截面 WDZB1-BYJR-2.5 | m | 819.00
20 | 030411004003 | 配线 | 穿照明线 铜芯导线截面 WDZB1-BYJ-4 | m | 256.60
21 | 030411004004 | 配线 | 穿照明线 铜芯导线截面 WDZB1-BYJR-4 | m | 128.30
22 | 030412005001 | 荧光灯 | 1.嵌入式筒灯 6000K 6寸 9W 2.光源安装 | 套 | 89
23 | 030412005002 | 荧光灯 | 1.嵌入式筒灯 4000K 3寸 7W 2.光源安装 | 套 | 26
表 1-2 分部分项工程量清单及计价表(号清单)
单位工程及专业工程名称:单项工程-安装工程 | [8 empty] | 第3页 共48页
序号 | 项目 编码 | 项目名称 | 项目特征描述 | 计量 单位 | 工程量 | 综合单价 (元) | 合价 (元) | 其中 |  |  | 备注
[8 empty] | 人工费 | 机械费 | 管理费
24 | 030412005003 | 荧光灯 | 1.1200*100LED长条护眼灯 6000K 38W 2.光源安装 | 套 | 21
25 | 030412004001 | 装饰灯 | 1.嵌入式轨道射灯 15W 4000K Ra≥90 防眩360°可调角 2.光源安装 | 套 | 10
26 | 030412004002 | 装饰灯 | 射灯轨道 | m | 8.00
27 | 030412004003 | 装饰灯 | 暗藏灯带 4500K | m | 73.50
28 | 030404034001 | 照明开关 | 单联单控开关 10A~250V | 个 | 1
29 | 030404034002 | 照明开关 | 双联双控开关 10A~250V | 个 | 9
30 | 030404034003 | 照明开关 | 三联双控开关 10A~250V | 个 | 1
31 | 030404035001 | 插座 | 五孔插座(安全型)10A~250V | 个 | 63
32 | 030404035002 | 插座 | 空调插座 | 个 | 3
33 | 030404035003 | 插座 | 地面插座 10A~250V | 个 | 2
34 | 030411006001 | 接线盒 | 暗装接线盒 | 个 | 175
35 | 030411006002 | 接线盒 | 开关、插座接线盒 | 个 | 79
36 | 030414002001 | 送配电装置系统 | 送配电装置系统调试 1kV以下交流供电(综 合) | 系统 | 1
|  | 综合布线系统 |  |  | 0
表 1-2 分部分项工程量清单及计价表(号清单)
单位工程及专业工程名称:单项工程-安装工程 | [8 empty] | 第4页 共48页
序号 | 项目 编码 | 项目名称 | 项目特征描述 | 计量 单位 | 工程量 | 综合单价 (元) | 合价 (元) | 其中 |  |  | 备注
[8 empty] | 人工费 | 机械费 | 管理费
37 | 030411003002 | 桥架 | 1.弱电金属槽式桥架300*100mm 2.含三通、四通、弯头等配件安装； 3.桥架接地 | m | 23.00
38 | 030411003003 | 桥架 | 1.弱电金属槽式桥架200*100mm 2.含三通、四通、弯头等配件安装； 3.桥架接地 | m | 32.00
39 | 030413001003 | 铁构件 | 1.桥架支架制作 2.桥架支架安装 | kg | 34.65
40 | 031201003003 | 金属结构刷油 | 桥架支架除锈刷油 | kg | 34.65
41 | 030411001008 | 配管 | 1.砖、混凝土结构暗配JDG管 JDG20 2.管道接地,墙面开槽及恢复 | m | 79.50
42 | 030411001009 | 配管 | 1.砖、混凝土结构暗配JDG管 JDG25 2.管道接地,墙面开槽及恢复 | m | 135.00
43 | 030411001010 | 配管 | 砖、混凝土结构明配JDG管 JDG20 | m | 69.00
44 | 030411001011 | 配管 | 砖、混凝土结构明配JDG管 JDG25 | m | 37.00
45 | 030413001004 | 铁构件 | 吊顶内明配管支吊架 | kg | 63.60
46 | 031201003004 | 金属结构刷油 | 支吊架除锈刷油 | kg | 63.60
47 | 030502005001 | 双绞线缆 | 六类屏蔽双绞线 CAT6 UTP | m | 1537.10
48 | 030502012001 | 信息插座 | 网络单口面板 | 个 | 10
表 1-2 分部分项工程量清单及计价表(号清单)
单位工程及专业工程名称:单项工程-安装工程 | [8 empty] | 第5页 共48页
序号 | 项目 编码 | 项目名称 | 项目特征描述 | 计量 单位 | 工程量 | 综合单价 (元) | 合价 (元) | 其中 |  |  | 备注
[8 empty] | 人工费 | 机械费 | 管理费
49 | 030502012002 | 信息插座 | 网络双口面板 | 个 | 17
50 | 030502012003 | 信息插座 | 电话双口面板 | 个 | 5
51 | 030501008001 | 集线器 | 无线AP网络信息点 | 套 | 7
52 | 030411006003 | 接线盒 | 暗装接线盒 | 个 | 39
53 | Z030502022001 | 综合布线系统调试 | 综合布线系统调试 | 系统 | 1
|  | 视频监控控制系统 |  |  | 0
54 | 030411001012 | 配管 | 1.砖、混凝土结构暗配JDG管 JDG20 2.管道接地,墙面开槽及恢复 | m | 41.40
55 | 030411001013 | 配管 | 砖、混凝土结构明配JDG管 JDG20 | m | 25.20
56 | 030413001005 | 铁构件 | 吊顶内明配管支吊架 | kg | 15.12
57 | 031201003005 | 金属结构刷油 | 支吊架除锈刷油 | kg | 15.12
58 | 030507008001 | 监控摄像设备 | 1.4000 万海螺网络半球，2K (2560×1440)@25fps，红外 30m，SmartIR 防过曝，内置拾音，数字宽动态 + 3D 降噪，H.265 编码，DC12V/PoE 供电，IP67 防护，全方位角度可调，支持 GB28181/ISAPI 协议 2.支架安装 3.适配电源安装 4.本体安装及调试 | 台 | 12
59 | 030502005002 | 双绞线缆 | 六类屏蔽双绞线 CAT6 UTP | m | 265.60
表 1-2 分部分项工程量清单及计价表(号清单)
单位工程及专业工程名称:单项工程-安装工程 | [8 empty] | 第6页 共48页
序号 | 项目 编码 | 项目名称 | 项目特征描述 | 计量 单位 | 工程量 | 综合单价 (元) | 合价 (元) | 其中 |  |  | 备注
[8 empty] | 人工费 | 机械费 | 管理费
60 | 030411006004 | 接线盒 | 暗装接线盒 | 个 | 12
61 | 030507017001 | 安全防范分系统调试 | 电视监视系统~摄像机调试 | 系统 | 1
|  | 门禁控制系统 |  |  | 0
62 | 030411001014 | 配管 | 1.砖、混凝土结构暗配JDG管 JDG20 2.管道接地,墙面开槽及恢复 | m | 187.00
63 | 030411001015 | 配管 | 砖、混凝土结构明配JDG管 JDG20 | m | 25.50
64 | 030413001006 | 铁构件 | 吊顶内明配管支吊架 | kg | 15.30
65 | 031201003006 | 金属结构刷油 | 支吊架除锈刷油 | kg | 15.30
66 | 030502005003 | 双绞线缆 | 六类屏蔽双绞线 CAT6 UTP | m | 267.30
67 | 030411004005 | 配线 | 二芯单芯导线 RVV2*1.0 | m | 322.30
68 | 030411004006 | 配线 | 四芯单芯导线 RVV4*1.0 | m | 55.00
69 | 030507005001 | 出入口目标识别设备 | 门禁读卡器（甲方选样） | 台 | 11
70 | 030507007001 | 出入口执行机构设备 | 门禁磁力锁（甲方选样） | 台 | 11
71 | 030507005002 | 出入口目标识别设备 | 出门按钮（甲方选样） | 台 | 11
72 | 030507017002 | 安全防范分系统调试 | 出入口控制系统调试 | 系统 | 1
|  | 多媒体系统 |  |  | 0
73 | 030411001016 | 配管 | 1.砖、混凝土结构暗配JDG管 JDG20 2.管道接地,墙面开槽及恢复 | m | 45.60
表 1-2 分部分项工程量清单及计价表(号清单)
单位工程及专业工程名称:单项工程-安装工程 | [8 empty] | 第7页 共48页
序号 | 项目 编码 | 项目名称 | 项目特征描述 | 计量 单位 | 工程量 | 综合单价 (元) | 合价 (元) | 其中 |  |  | 备注
[8 empty] | 人工费 | 机械费 | 管理费
74 | 030411001017 | 配管 | 砖、混凝土结构明配JDG管 JDG20 | m | 47.30
75 | 030413001007 | 铁构件 | 吊顶内明配管支吊架 | kg | 28.38
76 | 031201003007 | 金属结构刷油 | 支吊架除锈刷油 | kg | 28.38
77 | 030411004007 | 配线 | 视频高清线 HDMI | m | 282.30
78 | 030502012004 | 信息插座 | 多媒体插座 | 个 | 11
79 | 030411006005 | 接线盒 | 开关、插座接线盒 | 个 | 11
|  | 报警控制系统 |  |  | 0
80 | 030411001018 | 配管 | 1.砖、混凝土结构暗配JDG管 JDG20 2.管道接地,墙面开槽及恢复 | m | 28.20
81 | 030411001019 | 配管 | 砖、混凝土结构明配JDG管 JDG20 | m | 15.00
82 | 030413001008 | 铁构件 | 吊顶内明配管支吊架 | kg | 9.00
83 | 031201003008 | 金属结构刷油 | 支吊架除锈刷油 | kg | 9.00
84 | 030411004008 | 配线 | 二芯单芯导线 RVV2*1.0 | m | 142.50
85 | 030507001001 | 入侵探测设备 | 报警控制按钮 | 套 | 6
86 | 030411006006 | 接线盒 | 开关、插座接线盒 | 个 | 6
宣教大厅扩声系统
表 1-2 分部分项工程量清单及计价表(号清单)
单位工程及专业工程名称:单项工程-安装工程 | [8 empty] | 第8页 共48页
序号 | 项目 编码 | 项目名称 | 项目特征描述 | 计量 单位 | 工程量 | 综合单价 (元) | 合价 (元) | 其中 |  |  | 备注
[8 empty] | 人工费 | 机械费 | 管理费
87 | 03B001 | 专业声环境测量及报告 | 为了方便会商室会议时有良好的听闻音质、安全培训区能够清晰授课，要求提供装修完成后的建筑声学测量与验证，包括背景噪声曲线NR、混响时间RT60、房间频率响应FR，提交相应测量数据及报告以便音频设备精准调校。 | 项 | 2
表 1-2 分部分项工程量清单及计价表(号清单)
单位工程及专业工程名称:单项工程-安装工程 | [8 empty] | 第9页 共48页
序号 | 项目 编码 | 项目名称 | 项目特征描述 | 计量 单位 | 工程量 | 综合单价 (元) | 合价 (元) | 其中 |  |  | 备注
[8 empty] | 人工费 | 机械费 | 管理费
88 | 030506001001 | 扩声系统设备 | 专业两分频高保真天花音箱 TS-208M 1、采用1只8寸低音单元，1只1寸可旋转角度球顶高音组成； 2、同轴二分频设计，精确设计的分频器，优化人声部分的响应； 3、高低音采用倾斜角度设计，有效的解决高频指向性不足的问题，方便用户现场调试； 4、注塑PP振膜，高保真还原人声； 5、无边框磁吸网罩设计， 6、内置可调指向高音。 技术参数： 1.类型：吸顶扬声器 2.额定功率：100W 3.最大功率：200W 4.标称阻抗：8Ω 5.频率范围(-10dB)：55Hz-20kHz 6.灵敏度 (1M/1W)：93dB±3dB 7.最大声压级：116dB±3dB 8.覆盖角（-6dB）：0-120° 9.低频扬声器：8寸低频×1 10.高频扬声器：1寸高音×1 11.净重：2.8kg 12.尺寸(H×W)：145×277mm 13.开孔尺寸：248mm | 台 | 4
表 1-2 分部分项工程量清单及计价表(号清单)
单位工程及专业工程名称:单项工程-安装工程 | [8 empty] | 第10页 共48页
序号 | 项目 编码 | 项目名称 | 项目特征描述 | 计量 单位 | 工程量 | 综合单价 (元) | 合价 (元) | 其中 |  |  | 备注
[8 empty] | 人工费 | 机械费 | 管理费
89 | 030506001002 | 扩声系统设备 | 专业数字功放 TC-2200B 1.1U机箱设计，体积小，重量轻。 2.采用最新D类数字功放设计方案，失真小，效率高。 3.电源采用开关电源技术，效率高，有效的抑制电源谐波，达到欧盟绿色电源标准。 4.智能削峰限幅器，控制功率模块及扬声器系统在安全范围内工作。 5.标准XLR输入接口，和LINK输出口，简洁的接口更加方便不同用户需求。 6.开机软启动，防止开机时向电网吸收大电流，干扰其它用电设备。 7.智能控制强制散热设计，风机噪音小，散热效率高等特点。 8.具有：过压保护，欠压保护，过流保护，直流保护，输出短路保护，温控风扇等功能。 技术参数： 1.输出功率：立体声@8Ω：200W×2；立体声@4Ω：400W×2 2.输入灵敏度：2.2dBu(1V) 3.输入阻抗：10KΩ 4.频率响应(@1W功率下)：20Hz-20KHz/±1dB @8Ω 5.THD+N(@1/8功率下) ：≤0.01% 6.分离度(@1KHz) ：≥80dB 7.阻尼系数(@1KHz) ：≥200@ 8 ohms 8.信噪比（A计权）：≥93dB | 台 | 2
表 1-2 分部分项工程量清单及计价表(号清单)
单位工程及专业工程名称:单项工程-安装工程 | [8 empty] | 第11页 共48页
序号 | 项目 编码 | 项目名称 | 项目特征描述 | 计量 单位 | 工程量 | 综合单价 (元) | 合价 (元) | 其中 |  |  | 备注
[8 empty] | 人工费 | 机械费 | 管理费
9.输入电压：~220V/50Hz 10.整机功耗：150W 11.产品尺寸(L*W*H)：484*206*44 12.产品重量：3.3kg 说明： 输出功率：是按CEA-2006-B/CEA-490-A标准使用20ms脉冲1kHz正弦波在1%总谐波失真下测量得出 整机功耗：依据GB4943.1-2022测试手法：在1kHz正弦波额定负载1/8功率条件下测得
表 1-2 分部分项工程量清单及计价表(号清单)
单位工程及专业工程名称:单项工程-安装工程 | [8 empty] | 第12页 共48页
序号 | 项目 编码 | 项目名称 | 项目特征描述 | 计量 单位 | 工程量 | 综合单价 (元) | 合价 (元) | 其中 |  |  | 备注
[8 empty] | 人工费 | 机械费 | 管理费
90 | 030506001003 | 扩声系统设备 | 专业数字音频处理器 TS-DP440 一款高性能音频处理器，具有4路模拟平衡输入和4路模拟平衡输出。集成动态范围控制（DRC）、自动增益（AGC）、反馈抑制（AFC）、自适应降噪（ANS）、自适应回声消除（AEC）、音频滤波器（GEQ、PEQ、分频器）等功能，主要应用于专业扩声场景，可以满足会议室、法庭、礼堂、多功能厅、演出、教室等场所对扩声系统应用方面的需求。 产品特点： 1.高性能64bit DSP 处理器（1GHz主频），32bit/48KHz AD/DA，专业 DSP 处理，提供卓越的高品质声音。 2.具有4进4出音频矩阵，输入可根据音源的不同调整灵敏度。每路输入支持48V幻象电源供电，可单独配置开启关闭，灵活方便。 3.输入通道支持前级放大、信号发生器、扩展器、压缩器、均衡器（12段参量均衡、可选10/15/31段图示均衡器可调，图示均衡器可用于单独调节带宽）、闪避器、AGC自动增益、AM自动混音功能（门限式、增益共享式）、AFC自适应反馈消除、AEC回声消除、ANC噪声消除、音频矩阵；输出通道支持均衡器（12段参量均衡、可选10/15/31段图示均衡器 | 台 | 1
表 1-2 分部分项工程量清单及计价表(号清单)
单位工程及专业工程名称:单项工程-安装工程 | [8 empty] | 第13页 共48页
序号 | 项目 编码 | 项目名称 | 项目特征描述 | 计量 单位 | 工程量 | 综合单价 (元) | 合价 (元) | 其中 |  |  | 备注
[8 empty] | 人工费 | 机械费 | 管理费
可调，图示均衡器可用于单独调节带宽）、延时器、分频器、高低通滤波器、限幅器；基于啸叫检测门限更新法，具有移频+陷波组合反馈抑制，可以使用24个可编程陷波点，可自由分配动态/静态点，自动/手动切换。 4.具有闪避器功能，用于背景音乐自动闪避话筒发言，提供多种参数设置，方便现场灵活运用。 5.具有话筒自动增益功能，用于控制话筒的拾音信号的动态范围，实现远近音质一致。 6.具有智能混音功能，包括增益共享混音以及门限自动混音两种方式，输入通道可单独选择是否参与智能混音，可根据不同的场景应用需求，选择相应的混音模式。可有效解决话筒多开导致扩声系统不稳定容易啸叫等痛点。 7.具有均衡器功能，提供参量均衡器和图示均衡器，每路输入/输出具有12段参量均衡器/10段图示均衡器/15段图示均衡器/31段图示均衡器可供选择。参量均衡器支持高架、低架、峰值滤波器三种类型，图示均衡器支持单点带宽调节。 8.具有分频器功能，提供贝塞尔、林克威治-瑞利、巴特沃斯三种滤波器类型供选择，并且支持6/12/18/24/32/40/48db/oct斜率设置，滤波器全频段可
表 1-2 分部分项工程量清单及计价表(号清单)
单位工程及专业工程名称:单项工程-安装工程 | [8 empty] | 第14页 共48页
序号 | 项目 编码 | 项目名称 | 项目特征描述 | 计量 单位 | 工程量 | 综合单价 (元) | 合价 (元) | 其中 |  |  | 备注
[8 empty] | 人工费 | 机械费 | 管理费
调。 9.具有扩展器功能，扩展信号的动态范围，用于消除设备的底噪。 10.具有压缩器功能，压缩信号的动态范围，用于压缩输出信号的大小。 11.具有限幅器功能，限制输出信号的大小，防止信号过大损坏扩声设备。 12.具有延时器功能，提供最大2000ms延时调整，用于调整各路输出信号延时，使得各路音频信号在到达听众耳朵保持同步。 13.具有回声消除功能，用于远程音视频会议，消除回声，增加语音清晰度。 14.具有噪声消除功能，可以有效消除空调声、风扇声等环境噪声，提高语音清晰度。 15.具有反馈抑制功能，陷波器+移频器两种处理方案，有效解决声反馈问题。 16.极低的系统处理延时，延时低于3ms。 17.面板具有2英寸IPS真彩显示屏，显示设备网络信息、实时电平、通道静音状态、矩阵混音等状态。 18.面板具备USB接口，支持多媒体存储，可进行存储录音或播放。 19.支持场景预设、导入、导出，支持8个场景。 20.具有恢复出厂设置功能。 21.具有RS-232 接口，可用
表 1-2 分部分项工程量清单及计价表(号清单)
单位工程及专业工程名称:单项工程-安装工程 | [8 empty] | 第15页 共48页
序号 | 项目 编码 | 项目名称 | 项目特征描述 | 计量 单位 | 工程量 | 综合单价 (元) | 合价 (元) | 其中 |  |  | 备注
[8 empty] | 人工费 | 机械费 | 管理费
于对接外部中控系统，实现集中管控。 22.具有RS-485 接口，可对接中控系统、摄像跟踪系统，可实现自动摄像跟踪功能。 23.具有8通道可编程 GPIO 控制接口（可自定义输入输出）。 24.支持通道拷贝、粘贴、联控功能。 25.Enternet 多用途数据传输及控制端口，可以支持实时管理单台及多台设备。 26.音频处理器具有跨平台软件，可运行于windows操作系统或国产银河麒麟桌面操作系统（兆芯版）或国产银河麒麟桌面操作系统（飞腾版）或macOS系统或统信UOS或Ubuntu桌面版操作系统。 27.产品具有PC客户端、手机移动端、安卓平板端不同控制方式，可以通同时登入APP软件、PC客户端同时连接设备，并实现多端数据的同步。 28.支持通过安卓手机，平板APP软件进行操作控制，设备登录、场景切换、输入输出、矩阵路由和通道设置等功能。 29.支持断电自动保护记忆功能。 30.后面板具有4路线路音频凤凰端子平衡输入接口（具有48V幻象供电）、4路线路音频凤凰端子平衡输出接口、1个拨码开关、1个RJ45接口、1个RS232接口、1个RS485接口、
表 1-2 分部分项工程量清单及计价表(号清单)
单位工程及专业工程名称:单项工程-安装工程 | [8 empty] | 第16页 共48页
序号 | 项目 编码 | 项目名称 | 项目特征描述 | 计量 单位 | 工程量 | 综合单价 (元) | 合价 (元) | 其中 |  |  | 备注
[8 empty] | 人工费 | 机械费 | 管理费
8个可编程GPIO控制接口、1个接地柱；前面板具有2.0英寸 IPS真彩显示屏、1个编码旋钮、1个USB存储设备接口。 31.设备具有统一集中控制功能，支持65535台设备通过软件集中控制。 32.具有矩阵增益调节功能，每个输入通道参与混音的增益可调，增益调节范围-72db到12db。 33.设备具有编码旋钮和IPS屏幕，可用于控制和配置设备静音，增益，场景；IPS屏幕能够显示IP地址，输入和输出通道的实时电平。 34.具有设备定位功能，客户端一键定位局域网内同类设备，被定位的设备会显示定位信息。 35.音频处理器软件可融入会议音频综合管理平台实现音频设备统一管理，平台可扫描数字会议主机、音频处理器、混音器、抑制器、功放类产品在线情况，同款产品多台在线设备也可扫描，并显示设备硬件名称、硬件IP地址、在线、离线状态信息；具备一键上传配置信息至云端或保存本地进行备份和一键还原配置信息功能。 36.具有Web页面管理功能，可以通过Web页面下载控制软件，可以通过Web页面调节每个通道的增益。 37.支持中控控制功能，可
表 1-2 分部分项工程量清单及计价表(号清单)
单位工程及专业工程名称:单项工程-安装工程 | [8 empty] | 第17页 共48页
序号 | 项目 编码 | 项目名称 | 项目特征描述 | 计量 单位 | 工程量 | 综合单价 (元) | 合价 (元) | 其中 |  |  | 备注
[8 empty] | 人工费 | 机械费 | 管理费
以实现增益加减，增益限制，每个通道电平条查询，增益加减步进值设置。 38.支持双机热备份功能，采用先进的数据同步技术，两台机器使用过程中配置内容实时同步，一旦主机出现音频丢失，立即自动切换至备份主机保证全程流畅进行。 技术参数： 1.输入通道：4路平衡式话筒/线路，采用裸线接口端子，平衡接法； 2.输出通道：4路平衡式线路输出，采用裸线接口端子，平衡接法； 3.处理器：48kHz采样频率，64bit DSP处理器；32bit A/D及D/A转换 4.幻象供电：DC 48V 5.频率响应：20Hz～20KHz 6.总谐波失真+噪声：≤0.002% OUTPUT=24dBu/1kHz 7.信噪比：≥110dB@1kHz 24dBu（A计权） 8.通道分离度：≥100dB@1kHz 24dBu（A计权） 9.输入阻抗(平衡式)：平衡：20KΩ 10.最大输出阻抗(平衡式)：平衡：100Ω 11.输入范围：≤+24dBu 12.啸叫寻找与抑制方式：全自动式陷波 13.陷波器：24个（静态点和动态点可配）
表 1-2 分部分项工程量清单及计价表(号清单)
单位工程及专业工程名称:单项工程-安装工程 | [8 empty] | 第18页 共48页
序号 | 项目 编码 | 项目名称 | 项目特征描述 | 计量 单位 | 工程量 | 综合单价 (元) | 合价 (元) | 其中 |  |  | 备注
[8 empty] | 人工费 | 机械费 | 管理费
14.Q值范围：10-50 15.频率分辨率：1Hz 16.啸叫寻找时间：0.1—0.5S 17.传声增益：4—10dB 18.系统增益：0dB 19.分频器：具有巴特沃斯，贝塞尔，林克威治-瑞利三种高低通滤波器 20.均衡器：31段图示均衡器+12段参量均衡器 21.显示：2英寸IPS真彩显示屏，分辨率320×240 22.供电范围：AC 110V-240V 50-60Hz 23.电源功耗：≤20W 24.工作温度：-10℃～+45℃ 25.相对湿度：20%～80%相对湿度，无结露 26.冷却：风机强制散热 27.产品尺寸（L×D×H）：484×298.2×45mm 28.净重：3.3kg 29.模/数动态范围：116dB 30.数/模动态范围：120dB
表 1-2 分部分项工程量清单及计价表(号清单)
单位工程及专业工程名称:单项工程-安装工程 | [8 empty] | 第19页 共48页
序号 | 项目 编码 | 项目名称 | 项目特征描述 | 计量 单位 | 工程量 | 综合单价 (元) | 合价 (元) | 其中 |  |  | 备注
[8 empty] | 人工费 | 机械费 | 管理费
91 | 030501017001 | 软件 | 数字音频处理器软件 V3.056 为音频处理器软件，一款结合硬件设备的基础上开发的创新产品，具有精确处理、实时响应、多功能性的特点。该软件集成了：幻象供电、闪避器、扩展器、均衡器、压缩器、自动混音、反馈抑制、延时器、分频器、限幅器等音频处理控制功能。 功能特点： 1.支持通过软件管理四进四出、八进八出、十二进十二出、十六进十六出通道设备，支持单独配置开关，灵活方便。 2.可根据不同的使用场景存储8种预设模式，并通过软件实现场景模式的快速切换。 3.支持调节闪避器功能，背景音乐自动闪避话筒发言，同时提供多种参数设置，方便现场灵活运用。 4.支持调节扩展器功能，降低较小信号的增益和提高较大信号的增益，使得音频信号的动态范围得到扩展，以增加音频的动态响应和逼真感。 5.支持调节均衡器功能，每路通道都具有12段参量均衡器或图示均衡器，提供10、15、31段图示均衡器；支持调整音频信号中不同频率范围的音量，修正音频的音色和频谱平衡，达到更好的听觉效果和音频表现。 6.支持调节压缩器功能，通过设置阈值，控制音频信号的 | 套 | 1
表 1-2 分部分项工程量清单及计价表(号清单)
单位工程及专业工程名称:单项工程-安装工程 | [8 empty] | 第20页 共48页
序号 | 项目 编码 | 项目名称 | 项目特征描述 | 计量 单位 | 工程量 | 综合单价 (元) | 合价 (元) | 其中 |  |  | 备注
[8 empty] | 人工费 | 机械费 | 管理费
动态范围，使音频的音量在一定范围内保持稳定，避免过于剧烈的音量波动，并防止音频信号在达到一定音量阈值时出现失真。 7.支持调节自动增益功能，自动调整音频信号的增益（音量），实现不同音量的音频输入保持统一输出音频音量。 8.支持调节自动混音功能，包括增益共享混音和门限自动混音。当多个信号源同时出现时，增益共享混音系统自动检测各个信号源的音量水平，自动调整信号源的增益（音量）。支持门限自动混音，设置一个阈值，当音频信号的强度超过或达到该阈值时，混音系统会自动调节该信号的音量；而当音频信号的强度低于阈值时，该信号的音量会被自动降低或静音。 9.支持调节反馈抑制功能，可以消除或减轻音频系统中可能出现的噪音或哨音等问题，以确保音频输出的清晰和稳定。 10.支持调节回声消除功能，可以消除声音在房间、空间或传输路径中反射产生的回声，避免产生嘈杂和混乱的听觉体验。 11.支持调节矩阵功能，允许用户对多个音频输入信号和输出信号进行灵活的路由、混合和处理，满足不同应用场景的需求。 12.支持调节延时器功能，
表 1-2 分部分项工程量清单及计价表(号清单)
单位工程及专业工程名称:单项工程-安装工程 | [8 empty] | 第21页 共48页
序号 | 项目 编码 | 项目名称 | 项目特征描述 | 计量 单位 | 工程量 | 综合单价 (元) | 合价 (元) | 其中 |  |  | 备注
[8 empty] | 人工费 | 机械费 | 管理费
通过调节参数，引入一定量的时间延迟来调整音频信号的相对时间，实现音频的清晰度、画面和音频的一致性等。 13.支持调节分频器功能，允许用户对音频信号进行频率分割和分区处理，以实现不同频率范围的独立控制和处理。通过分频器，可以提高音频处理的灵活性和效果，为用户带来更好的音频体验。 14.支持调节限幅器功能，通过设置阈值可以控制音频信号的振幅，防止音频失真和损坏音频设备；可以确保音频输出在适当范围内，提供更好的音频质量和保护音频设备的效果。 15.具有专家模式和普通模式切换功能；专家模式提供齐全的功能操作界面。具有前级放大、信号发生器、扩展器、压缩器、12段参量均衡，31段图示均衡、自动增益（AGC）、AM自动混音功能（门限式、增益共享式）、AFC自适应反馈消除、AEC回声消除、ANC噪声消除、音频矩阵功能显示与控制；普通模式提供主要操作界面功能，防止非专业人员误调节音频参数，具有输入通道、输出通道和USB播放、USB录制、通道增益调节和静音开关控制功能。 16.具有中文、英文界面，支持中英文界面切换功能。 17.具有USB录播功能，支持
表 1-2 分部分项工程量清单及计价表(号清单)
单位工程及专业工程名称:单项工程-安装工程 | [8 empty] | 第22页 共48页
序号 | 项目 编码 | 项目名称 | 项目特征描述 | 计量 单位 | 工程量 | 综合单价 (元) | 合价 (元) | 其中 |  |  | 备注
[8 empty] | 人工费 | 机械费 | 管理费
通过USB接口播放mp3、wma、sbc、wav格式音频，录制MP3格式的音频。 18.支持GPIO设置，可配置 8通道可编程 GPIO 控制接口（可自定义输入输出）。 19.支持通过RS-485和RS-232接口对接摄像跟踪系统，实现自动摄像跟踪功能。提供全面的摄像设置选项，包括设置摄像串口号、摄像机地址、摄像协议、云台转速、预置点、变倍放大或缩小、远近调聚、光圈大小和摄像转动等。可以设置每路音频输入通道的预设点，通过监测输入通道的音量自动追踪目标，实现自动控制和跟踪。 20.支持将处理器功能生成对应功能的外部中控系统指令码，可配置双向RS-232和RS-485接口，生成指令码用于外部中控系统，方便外部中控系统对接处理器，实现管控。 21.支持用户管理，可添加多用户、修改和重置用户密码。 22.支持数据备份，保存设置好的参数或者导入之前设置好的参数。 23.支持固件升级，支持网口在线升级DSP固件。 24.具有管理员、普通用户多种角色，管理员可以设置通道增益最大值，普通用户只能在设定的极限值范围内设置增益。 25.支持操作日志记录，支
表 1-2 分部分项工程量清单及计价表(号清单)
单位工程及专业工程名称:单项工程-安装工程 | [8 empty] | 第23页 共48页
序号 | 项目 编码 | 项目名称 | 项目特征描述 | 计量 单位 | 工程量 | 综合单价 (元) | 合价 (元) | 其中 |  |  | 备注
[8 empty] | 人工费 | 机械费 | 管理费
持导出系统生成的操作日志。 26.支持设置分组输入、输出功能，可以设置2-16个不同分组，调节分组内任一通道参数，组内所有设备参数同步变化，无需反复调节。 27.支持跨平台使用，支持Windows操作系统，支持国产操作系统。 28.支持将任意场景保存为默认场景，并在需要时快速将默认场景的配置应用到指定场景。 29.支持输入参量均衡器切换8段/12段点数配置,为了满足不同场景。 30.支持主从机配置，主机和从机一对一配置，在主设备故障后，从机设备能快速接替成为主设备继续运行。 31.支持PC客户端和APP、Web端三端数据同步联动。
表 1-2 分部分项工程量清单及计价表(号清单)
单位工程及专业工程名称:单项工程-安装工程 | [8 empty] | 第24页 共48页
序号 | 项目 编码 | 项目名称 | 项目特征描述 | 计量 单位 | 工程量 | 综合单价 (元) | 合价 (元) | 其中 |  |  | 备注
[8 empty] | 人工费 | 机械费 | 管理费
92 | 030506001004 | 扩声系统设备 | 调音台 TS-14PFX-4 1.专业型紧凑式调音台,超低噪声离散式麦克风前置放大器和+48V幻象电源，功能强大齐全，音质动听。 2.具有8路Mic输入接口兼容6路线路输入接口，CH1-CH6通道话筒输入接口带48V幻象开关独立控制。 3.具有2组立体声输入，4路RCA输入，可连接立体设备。 4.具有1组主混音断点插入、6个断点插入，可连接额外的处理器（压缩器、均衡器。限幅器等）。 5.具有13个60mm行程的高精密碳膜推子。 6.内置蓝牙MP3播放器，支持1路USB接口、外接U盘和连接手机蓝牙播放音乐。 7.内置USB声卡，连接电脑进行音乐播放和声音录音。 8.内置24位DSP效果器，具有100种预设效果。 9.具有1个USB供电接口，可连接USB照明灯。 10.支持7段图示均衡推子调节。 11.具有分辨率128*64的点阵液晶屏，用户可通过显示屏查看蓝牙、MP3等多媒体信息。 技术参数： 1.麦克风输入：8路（8个XLR接口） 2.线路输入：6路单插单声道/立体声自动切换混合接口 3.立体声输入通道：2组（4 | 台 | 1
表 1-2 分部分项工程量清单及计价表(号清单)
单位工程及专业工程名称:单项工程-安装工程 | [8 empty] | 第25页 共48页
序号 | 项目 编码 | 项目名称 | 项目特征描述 | 计量 单位 | 工程量 | 综合单价 (元) | 合价 (元) | 其中 |  |  | 备注
[8 empty] | 人工费 | 机械费 | 管理费
路单声道）、4路RCA输入 4.输出通道：2组立体声输出、4路编组输出、4路辅助输出、1个耳机监听输出、1个接口双路效果输出 、1组控制室输出 5.INSERT：1组主混音断点插入、6个断点插入 6.USB接口：外接U盘播放音乐 7.无线连接：内置蓝牙无线收发器，可连接手机进行播放音乐 8.效果器：24位DSP效果器（包括人声、小房子、大厅、回声、回声+回响、盘子、声乐板、合唱GTR，旋转GTR、颤音GTR类型），100种预设效果 9.USB声卡端口：支持电脑播放/录音，通过CH11/12通道回放 10.幻象电源：CH1-CH6每路通道带48V幻象开关独立控制 11.频率响应：20Hz-20kHz，±2dB 12.失真度：＜0.03% at+0dB,22Hz-22KHz A-weighted 13.灵敏度：+20dB~-30dB 14.信噪比：＜-100dBr A-weighted 15.单声道均衡：高频：+/-15dB @12KHz；中频：+/-15dB @100Hz-8KHz；低频：+/-15dB @80Hz 16.立体声均衡：高频：+/-15dB @12KHz；中频：+/-15dB @3KHz or +/-15dB
表 1-2 分部分项工程量清单及计价表(号清单)
单位工程及专业工程名称:单项工程-安装工程 | [8 empty] | 第26页 共48页
序号 | 项目 编码 | 项目名称 | 项目特征描述 | 计量 单位 | 工程量 | 综合单价 (元) | 合价 (元) | 其中 |  |  | 备注
[8 empty] | 人工费 | 机械费 | 管理费
@500Hz；低频：+/-15dB @80Hz 17.主混音串音：＜-80dB @0dB 20Hz-22KHz A-weighted，主输出：0dB,其他通道：最小 18.电平表：2x12-点距LED电平指示表 19.供电电压：AC 100-240V 50/60Hz 20.额定功率：30W 21.尺寸：产品尺寸（L×W×H）441.1×441.9×94.3mm；显示屏尺寸41.7×20.36mm 22.重量：6.7kg
表 1-2 分部分项工程量清单及计价表(号清单)
单位工程及专业工程名称:单项工程-安装工程 | [8 empty] | 第27页 共48页
序号 | 项目 编码 | 项目名称 | 项目特征描述 | 计量 单位 | 工程量 | 综合单价 (元) | 合价 (元) | 其中 |  |  | 备注
[8 empty] | 人工费 | 机械费 | 管理费
93 | 030506001005 | 扩声系统设备 | 一拖二数字U段无线话筒 T-592UH 产品是一款全新方案架构的数字无线麦克风系统，该系统采用独有数字U段传输技术，pi/4-DQPSK调制方式，误码率低，传输稳定，具有抗干扰能力强，ID码导频技术防同频串音、可扫频避开干扰等优点可以广泛适用于会议、培训、教学、KTV、公共广播、婚庆等场所。 功能特点 1.基于数字U段的传输技术，pi/4-DQPSK调制方式，采用国产主控芯片，传输距离80米；具有混响、均衡、智能静音、音频加密、功率调节功能。 2.具有1台接收主机、2只手持发射机；频率范围470MHz-510MHz、540MHz-590MHz、640MHz-690MHz、807MHz-830MHz四个频段使用。发射机采用符合人体工学设计，外形圆润贴合手部曲线，握感舒适。 3.具有音频加密功能，开启后发射机与接收机通过独特的ID码导频加密技术，达到设备不串频的效果。 4.具有多频段均衡调节功能，均衡调节2197种，麦克风均衡器调节功能，具有高、中、低音三种调节档位，每种效果支持13档调节。 5.具有自动静音功能，麦克 | 套 | 2
表 1-2 分部分项工程量清单及计价表(号清单)
单位工程及专业工程名称:单项工程-安装工程 | [8 empty] | 第28页 共48页
序号 | 项目 编码 | 项目名称 | 项目特征描述 | 计量 单位 | 工程量 | 综合单价 (元) | 合价 (元) | 其中 |  |  | 备注
[8 empty] | 人工费 | 机械费 | 管理费
风跌落、抛掷时，毫秒级自动静音，避免冲击声；实时监测设备姿态，静置5秒静音，8分钟关机，无需手动干预。 6.具有自动频率扫描功能，可快速地给发射机找到清晰的频率，操作简单。 7.具有通过红外扫描和同步，将发射机与接收机轻松配对。 8.具有多档位混响调节功能，混响效果15625个，效果占比、回响延时、混响幅度调节，三种音效各具有25档调节方式。 9.接收机具有两路平衡输出、一路非平衡混音输出，满足用户不同需求。 10.接收机前面板具有2个显示屏、2个编码旋钮、2个频率扫描实体按键、2个红外对频实体按键、1个电源开关按键、1个二合一指示灯（红外发射管+对频指示灯）；后面板具有1个LINE-OUT接口、2个XLR-OUT接口、2个BNC接口、1个DC接口。发射机具有1个OLED显示屏、1个开关机/静音按键、2个工作状态指示灯。 11.接收机具有2个2.2英寸的TFT-LCD显示屏,用户可通过显示屏查看设备射频信号强度、音频信号强度、麦克风开启状态、手持麦克风电池电量情况、当前频率数值、音量大小、语言切换选项等，可轻松获取设备当前信息。 12.发射机具有0.96英寸OLE
表 1-2 分部分项工程量清单及计价表(号清单)
单位工程及专业工程名称:单项工程-安装工程 | [8 empty] | 第29页 共48页
序号 | 项目 编码 | 项目名称 | 项目特征描述 | 计量 单位 | 工程量 | 综合单价 (元) | 合价 (元) | 其中 |  |  | 备注
[8 empty] | 人工费 | 机械费 | 管理费
D显示屏，能够显示频率信息、音频加密状态、功率挡位、静音状态、电量格数信息。 13.发射机具有长时间自动关机功能，设备自动检测工作状态（使用状态、静置状态），静置5秒后发射机自动静音、静置8分钟后发射机自动关机。 14.具有一键静音按键，麦克风支持双击静音且可以通过接收机取消麦克风静音功能。 15.接收机面板精湛工艺制作，大气美观；话筒采用高还原动圈咪芯，专业音腔设计，音质呈现自然原声。 16.具有ID码防串扰功能，采用32位唯一ID码，用于接收和发射配对，收发ID码必须相同才能对码，能够有效防止相同频率的信号相互串台。 17.具有长时间续航，发射机使用时长10小时。 18.发射机电量过低时接收机显示屏会进行低电提醒。 19.发射机功率档位支持7档可调节。 技术参数 系统指标 1.频率范围：470MHz-510MHz、540MHz-590MHz、640MHz-690MHz、807MHz-830MHz 2.调制方式：pi/4-DQPSK 3.频率响应：20Hz~20kHz （±3dB） 4.信噪比：≥105dB（XLR）
表 1-2 分部分项工程量清单及计价表(号清单)
单位工程及专业工程名称:单项工程-安装工程 | [8 empty] | 第30页 共48页
序号 | 项目 编码 | 项目名称 | 项目特征描述 | 计量 单位 | 工程量 | 综合单价 (元) | 合价 (元) | 其中 |  |  | 备注
[8 empty] | 人工费 | 机械费 | 管理费
5.THD+N：＜0.1% 6.工作距离：约80m 接收机指标 1.显示屏：TFT-LCD屏 2.显示屏分辨率：240×320 3.失真度：＜0.05% 4.天线接口：BNC/50Ω 5.接收灵敏度：＜-95dBm 6.最大输出：平衡输出500mV，非平衡输出1000mV 7.电源：DC 12V/1A 8.工作电流：≤320mA 9.体积(L×W×H)：443×212×44mm 10.重量：2.225kg 发射机指标 1.显示屏：OLED屏 2.显示屏分辨率：128×64 3.音头：动圈式麦克风（双手持话筒） 4.输出功率：≥10dBm 5.工作电流：≤200mA 6.电池：2×1.5V(AA) 7.电池使用时长：＞10H 8.体积(包括话筒头)：245mm×39mm 9.重量：0.4kg(含电池)
表 1-2 分部分项工程量清单及计价表(号清单)
单位工程及专业工程名称:单项工程-安装工程 | [8 empty] | 第31页 共48页
序号 | 项目 编码 | 项目名称 | 项目特征描述 | 计量 单位 | 工程量 | 综合单价 (元) | 合价 (元) | 其中 |  |  | 备注
[8 empty] | 人工费 | 机械费 | 管理费
94 | 030501008002 | 集线器 | 平板话筒天线 T-59TS 1.壁挂天线在有源的状态下，天线在其面向 180 度接收角度范围广，比指向性天线 覆盖的范围广。 2.天线接收频段广，可接收 470-950MHZ 的频率。 3.此天线具有防腐蚀、抗紫外线、防震及轻型的特点，在不同环境下可长时间及稳定工作。 4.此款天线安装方便，简易。 技术参数 1.频率范围：470～950MHz 2.最大增益：8.0dBi 3.电压驻波比：≤2.0 4.极化方式：线极化 5.输入阻抗：50Ω 6.接头型号：BNC 接头 7.工作温度：-30～+60℃ 8.放大器OIP3：＞25dBm 9.指向性：180°指向 10.供电电压：DC 8～12V 11.天线尺寸：207×177×44.5mm 12.净重：0.440±0.005kg | 套 | 1
95 | 03B002 | 配套话筒支架 | 金属管壁，落地话筒支架 | 套 | 2
表 1-2 分部分项工程量清单及计价表(号清单)
单位工程及专业工程名称:单项工程-安装工程 | [8 empty] | 第32页 共48页
序号 | 项目 编码 | 项目名称 | 项目特征描述 | 计量 单位 | 工程量 | 综合单价 (元) | 合价 (元) | 其中 |  |  | 备注
[8 empty] | 人工费 | 机械费 | 管理费
96 | 030502017001 | 线管理器 | 电源管理器 TS-820D 为音视频用电设备系统提供智能化电源控制管理，适用于各类音视频设备系统。适用于小型流动商演、乐队扩声、报告厅、中小会议室、多功能厅等场所。 功能特点: 1.采用1U铝面板设计，整体美观，设有船型开关，支持主从机设置，通过主设备电源锁可一键开启或关闭所有从设备。 2.采用高效开关电源供电使得整机效率高达90%,产品内部采用合理的散热布局,提供智能化电源控制管理，设置定时任务。 3.提供8路电源输出插座，单路最大输出功率2200W，所有通道最大输出功率6600W，全部通道为10A，总电流达30A。支持实时监控插座功率。 4.采用2.2英寸LCD显示屏，支持显示温度信息，实时输入电压信息、时间信息、IP信息，定时任务信息等。 5.支持PC客户端软件管理，支持三层网络协议，支持跨网关控制和管理。 6.支持对每一路电源输出进行定时编程，实现全自动无人值守的电源管理。 7.支持手动电源管理，独立控制每一路电源输出，一键全开或全关等。 8.支持顺序打开或关闭电源功能，支持设置电源的开关时 | 台 | 1
表 1-2 分部分项工程量清单及计价表(号清单)
单位工程及专业工程名称:单项工程-安装工程 | [8 empty] | 第33页 共48页
序号 | 项目 编码 | 项目名称 | 项目特征描述 | 计量 单位 | 工程量 | 综合单价 (元) | 合价 (元) | 其中 |  |  | 备注
[8 empty] | 人工费 | 机械费 | 管理费
序间隔。 9.支持紧急开启功能，支持一键紧急打开或者关闭全部电源。 10.支持离线模式，本地自带定时程序，内置高精度时钟，在脱离服务器时，也能保证定时任务按时执行； 11.具有双网口，其中LAN口具有10M/100M网口，支持网络远程固件升级，软件控制；RS-485网口为485控制口。 12.具有2路RS485接口，1路外接传感器供电接口。 13.支持TCP/IP、RS485和MODBUS通讯协议在电脑上控制，具有开放的第三方接口协议，支持第三方设备对接控制。 14.支持自定义设置电源锁开启后每个通道开启、关闭、保持关闭前状态等。 15.支持过载、短路保护功能，可连接PC可视化界面进行远程操控。 16.支持设备温度检测功能，可实时检测设备温度，可外接温湿度传感器，显示外部环境温湿度。 17.支持密码登录认证，支持设定操作权限防止外人使用。 18.可设置对应通道的上下限位值、对应的超限动作和动作延时；当电压，电流或温湿度超过限定值时根据不同情况进行相应的人声报警，恢复正常时自动停止，报警音量大小可调节。
表 1-2 分部分项工程量清单及计价表(号清单)
单位工程及专业工程名称:单项工程-安装工程 | [8 empty] | 第34页 共48页
序号 | 项目 编码 | 项目名称 | 项目特征描述 | 计量 单位 | 工程量 | 综合单价 (元) | 合价 (元) | 其中 |  |  | 备注
[8 empty] | 人工费 | 机械费 | 管理费
19.带USB供电接口可以提供照明灯供电。 技术参数： 1.额定输出电压：220V~50HZ 2.额定输出电流：30A 3.显示屏：2.2英寸LCD显示屏 4.监听器：内置1个 5.USB接口：0.5A 6.外接传感器供电接口：15V±2V/0.1A 7.RS485接口：RS485-1：第三方接口通信控制；RS485-2：外接温湿度传感器 8.网络接口：标准RJ45输入，支持10M/100M网口，用于网络通信及远程固件升级 9.可控制电源：8路 10.每路动作延迟时间：可调，支持设置电源的开关时序间隔0~60000ms 11.供电电源：220VAC 50/60Hz 30A 12.单路额定输出电源：1-8路10A；总电流30A 13.控制：PC界面控制、定时控制、手动控制、串口控制 14.指示灯：继电器状态指示，通电指示灯点亮，断电灯灭 15.插座保护：过载、短路 16.工作温度：-10～45℃ 17.相对湿度：湿度≤90%，无凝霜，无结露 18.待机功耗：待机功耗≤10W 19.尺寸（W×D×H）：484×300×48mm 20.重量：4.2kg
表 1-2 分部分项工程量清单及计价表(号清单)
单位工程及专业工程名称:单项工程-安装工程 | [8 empty] | 第35页 共48页
序号 | 项目 编码 | 项目名称 | 项目特征描述 | 计量 单位 | 工程量 | 综合单价 (元) | 合价 (元) | 其中 |  |  | 备注
[8 empty] | 人工费 | 机械费 | 管理费
显示系统
表 1-2 分部分项工程量清单及计价表(号清单)
单位工程及专业工程名称:单项工程-安装工程 | [8 empty] | 第36页 共48页
序号 | 项目 编码 | 项目名称 | 项目特征描述 | 计量 单位 | 工程量 | 综合单价 (元) | 合价 (元) | 其中 |  |  | 备注
[8 empty] | 人工费 | 机械费 | 管理费
97 | 030507014001 | 显示设备 | 户内全彩LED屏 C1.86 无缝、完美显示、使用寿命长、换帧速度快、高刷新、均匀性好、视角度宽、灰度高、自然化色彩还原等特点，广泛运用于指挥调度、安防监控、视频会议、演播展示、室内各类会议室显示领域。 功能特点： 1.产品无缝拼接，拼接无视觉黑缝。 2.显示模组灵活小巧，平面，弧面，流畅拼接。 3.画面细腻逼真，低亮度情况下灰度依然出色。 4.直流低压供电，自然散热，无风扇，工作零噪音。 5.可用于实时监控显示现场情况、播放各种宣传广告。 6.具备超高刷新速度，画面连贯性好，画面流畅度高。 7.故障仅需维护单个LED像素或单个模块，维护成本低，速度快。 8.支持画面矫正，采用伽马校正技术，可实现逐点亮度颜色校正。 9.支持智能光控，可智能调节亮度，提高画面舒适度，更节能省电。 10.超宽视角显示，显示屏可视范围更大，任意角度观看画面依然清晰。 11.支持超高清显示，采用独有的画质增强技术，有效提高图像清晰度，高速画面流畅无拖影。 | m2 | 8.6
表 1-2 分部分项工程量清单及计价表(号清单)
单位工程及专业工程名称:单项工程-安装工程 | [8 empty] | 第37页 共48页
序号 | 项目 编码 | 项目名称 | 项目特征描述 | 计量 单位 | 工程量 | 综合单价 (元) | 合价 (元) | 其中 |  |  | 备注
[8 empty] | 人工费 | 机械费 | 管理费
12.LED显示屏采用前/后维护方式，可正面拆卸模组、接收卡、电源等低压器件，具备热插拔能力。 13.LED显示色度均匀性±0.001Cx,Cy之内；LED显示屏像素中心距相对偏差≤1%；LED显示屏平均故障恢复时间（MTTR）≤2分钟。 14.LED显示屏色温100K-20000K连续可调，可设冷色、暖色、标准等多档白场调节,色温为8500K时，100%、75%、50%、25%四档电平白场调节色温误差≤100K。 15.LED显示屏为防止金属离子迁移、线路短路现象，PCB采用FR-4四层板同等级或更高材料，PCB导线更宽、导线间距和过孔间距更大，能更好的杜绝模块黑屏、显示异常、灯珠缺色、毛毛虫等现象，板厚≥1.6mm，铜厚≥1盎司，TG≥150℃，PCB板表面具备防潮/防尘/防静电。 16.LED显示屏具备低蓝光模式，可在控制软件中选择30%、40%、70%三挡调节显示屏蓝光输出，有效减少蓝光辐射对眼睛的伤害。 17.具备LED显示屏开关机次数、使用时长记录，可形成数据保存周期100天，并支持对现场温湿度的监测，可在控制软件端实时显示数据，方便用户了解现场屏体、环境温湿度数据情况。
表 1-2 分部分项工程量清单及计价表(号清单)
单位工程及专业工程名称:单项工程-安装工程 | [8 empty] | 第38页 共48页
序号 | 项目 编码 | 项目名称 | 项目特征描述 | 计量 单位 | 工程量 | 综合单价 (元) | 合价 (元) | 其中 |  |  | 备注
[8 empty] | 人工费 | 机械费 | 管理费
技术参数： 模组参数 1.LED封装形式：SMD1515黑灯 2.物理点间距：1.86mm 3.分辨率：288906点/m² 4.灯珠/IC：国产优质铜线/高刷 5.发光点颜色组合：1R1G1B 6.模组分辨率：172×86 7.模组尺寸（宽×高）（mm）：320×160 8.模组重量：≤0.48kg/张 9.工作电压：DC+4.2V~+5V 主要参数 1.最佳视距：≥5.5m 2.水平视角：≥175° 3.垂直视角：≥175° 4.维护方式：前/后维护 5.控制方式：同步控制 6.驱动器件：恒流 7.刷新频率：≥4200Hz 8.换帧频率：≥60Hz 9.扫描方式：58S 10.亮度：200-800cd/m² 11.灰度等级：12/14/16/18bit 12.对比度：≥10000:1 13.衰减率（工作三年）：≤15% 14.亮度调节方式：通过配套软件0-100％调节；支持自动/手动，支持设置亮度定时调节 15.平均无故障时间：≥20000H 16.寿命：≥100000H 17.杂点率：≤1/100000且无连续失控点
表 1-2 分部分项工程量清单及计价表(号清单)
单位工程及专业工程名称:单项工程-安装工程 | [8 empty] | 第39页 共48页
序号 | 项目 编码 | 项目名称 | 项目特征描述 | 计量 单位 | 工程量 | 综合单价 (元) | 合价 (元) | 其中 |  |  | 备注
[8 empty] | 人工费 | 机械费 | 管理费
18.环境温度：存储-35℃~+85℃ 19.工作温度：－20℃~+60℃ 20.工作电压（AC）：220V±10%/50Hz/60Hz 21.平均功耗：800cd/m²时≤125W/m²（600cd/m²时≤95W/m²） 22.峰值功耗：800cd/m²时≤500W/m²（600cd/m²时≤380W/m²） 23.安装规格：磁吸 24.亮度均匀性：≥99% 25.防护等级：IP5X
98 | 03B003 | 包装材料 | 8mm胶合免熏蒸木箱 | m2 | 8.60
表 1-2 分部分项工程量清单及计价表(号清单)
单位工程及专业工程名称:单项工程-安装工程 | [8 empty] | 第40页 共48页
序号 | 项目 编码 | 项目名称 | 项目特征描述 | 计量 单位 | 工程量 | 综合单价 (元) | 合价 (元) | 其中 |  |  | 备注
[8 empty] | 人工费 | 机械费 | 管理费
99 | 030507012001 | 视频传输设备 | 发送盒 TV-81X4S 专业级LED显示屏控制设备，具备强大的视频信号接收、拼接和处理能力，最大可接收1920*1200像素的高清数字信号，支持HDMI、DVI等数字接口，多路信号间无缝切换，具备一系列丰富实用的功能，提供灵活的屏幕控制和高品质的图像显示，可完美应用于小型LED显示屏。 功能特点： 1.最大带载260万像素，最大宽度4096像素，最大高度2560像素； 2.具备最大输入分辨率1920×1200@60Hz，支持控制范围内自定义分辨率设置； 3.具备对视频信号任意切换，裁剪，拼接，缩放； 4.具备画面偏移； 5.具备独立音频输入； 6.具备HDCP高带宽数字内容保护技术； 7.具备亮度和色温调节； 8.具备USB接口控制或级联； 9.具备低亮高灰，能有效地保持低亮下灰阶的完整并完美显示； 技术参数： 输入接口 1.HDMI 1.4×1：最大支持输入分辨率1920×1200@60Hz，支持自定义分辨率 2.DVI×2：最大支持输入分辨率1920×1200@60Hz，支持自定义分辨率 | 台 | 1
表 1-2 分部分项工程量清单及计价表(号清单)
单位工程及专业工程名称:单项工程-安装工程 | [8 empty] | 第41页 共48页
序号 | 项目 编码 | 项目名称 | 项目特征描述 | 计量 单位 | 工程量 | 综合单价 (元) | 合价 (元) | 其中 |  |  | 备注
[8 empty] | 人工费 | 机械费 | 管理费
3.AUDIO IN×1：音频输入，搭配多功能卡使用（选配） 输出接口 4.Port×4：RJ45，4路千兆网口输出 控制接口： 5.USB IN×1：USB输入，连接电脑，用于调试参数 6.USB OUT×1：USB输出，用于设备之间级联控制 7.工作电源：AC100V~240V，50/60Hz 8.设备尺寸：482.6mm×262.0mm×44.0mm（长×宽×高） 9.设备净重：2.0kg 10.额定功率：10W
表 1-2 分部分项工程量清单及计价表(号清单)
单位工程及专业工程名称:单项工程-安装工程 | [8 empty] | 第42页 共48页
序号 | 项目 编码 | 项目名称 | 项目特征描述 | 计量 单位 | 工程量 | 综合单价 (元) | 合价 (元) | 其中 |  |  | 备注
[8 empty] | 人工费 | 机械费 | 管理费
100 | 030507012002 | 视频传输设备 | 发布盒 TR-0770W4K 信息发布终端，通过连接信息发布系统，搭配显示器实现视频、图片、文档、音频等节目内容发布显示。 功能特点 1.支持通过信息发布系统自定义显示节目内容，支持播放图片、视频、音频、文件等素材资源，且支持多种音视频编码格式、图片格式、文件格式。 2.支持设置节目播放方式和日程等，如连续播放、循环播放、定时播放、实时插播等，支持设定节目有效期，节目过期后自动停止播放、清除节目素材。 3.设备支持插播字幕（跑马灯），支持通过信息发布系统自定义文本内容，包括文本大小、文本背景、文本颜色、滚动速度、显示位置。 4.支持3840×2160分辨率视频信号输出，提供超高清4K画质，支持兼容1080P全高清解码。 技术参数 1.操作系统：Windows 10 2.处理器：10核12线程，1.3GHz主频 3.运行内存：8GB 4.存储内存：256GB 5.无线/蓝牙：支持802.11 b/g/n/ac/ax无线协议及蓝牙（BT） 6.产品接口：2个USB 3.1；4个USB 2.0；2个HDMI 2.0 | 台 | 1
表 1-2 分部分项工程量清单及计价表(号清单)
单位工程及专业工程名称:单项工程-安装工程 | [8 empty] | 第43页 共48页
序号 | 项目 编码 | 项目名称 | 项目特征描述 | 计量 单位 | 工程量 | 综合单价 (元) | 合价 (元) | 其中 |  |  | 备注
[8 empty] | 人工费 | 机械费 | 管理费
输出接口，支持4K@60Hz；1个DP 1.4，支持8K@30Hz；2个RJ45千兆以太网口（带链路/活动指示灯）；2个DB-9接口（RS-232串行通信接口）；1个DC IN（12-19V，5.5mm外径/2.1mm内径，最大2.5A直流输入接口）；1个Type-C（仅数据传输）；1个3.5mm音频输出接口（线路电平）、1个3.5mm麦克风音频输入接口 7.其他：1个恢复按钮；1个复位按钮；1个电源按钮（带绿色指示灯）；1个红色电源指示灯 8.看门狗：支持，具有看门狗定时器(Watchdog) 9.供电方式：DC 12-19V，2.5A 10.功耗：65W 11.工作环境温度：-5℃~45℃ 12.存储环境温度：-20℃~70℃ 13.相对湿度：10%~90%（非冷凝） 14.重量：净重1.30kg；毛重2.09kg 15.尺寸（W×D×H）：203.5×148×43.08mm 16.安装方式：支持壁挂/桌面安装
表 1-2 分部分项工程量清单及计价表(号清单)
单位工程及专业工程名称:单项工程-安装工程 | [8 empty] | 第44页 共48页
序号 | 项目 编码 | 项目名称 | 项目特征描述 | 计量 单位 | 工程量 | 综合单价 (元) | 合价 (元) | 其中 |  |  | 备注
[8 empty] | 人工费 | 机械费 | 管理费
101 | 080901009001 | 智能配电柜 | 配电柜 KZX 采用PLC作为控制单元，配以上位机软件对负载输出进行灵活控制，使用时可通过上位机监控画面进行点动控制，同时可通过软件的定时功能实现“无人值守”式工作，提升了产品的智能性，能适应各种复杂运用场景。可对接中控，实现集中管理。 功能特点： 1.具备过流、短路、断路、过载、浪涌等全方位电气保护措施； 2.具备实体按键、手持遥控器、电脑远控等多种控制方式，快捷方便，实体按键和手持遥控器仅对整个电箱同时上下电，其中手持遥控器在空旷距离下控制距离可达800米； 3.具备单台、集群管理功能，采用RS485/有线以太网等多种远程通信端口，在局域网内任意一台电脑进行控制； 4.具备设置4组开关时间，支持每天定时通电和断电功能，设定完成后系统自动循环，满足不同场合的管理需求； 5.具备通过PLC软件实现实时温度、湿度监测，实时烟雾监测，高温、高湿、烟雾告警自动断电； 6.具备触发告警后，电脑自动强制弹屏提示，PLC蜂鸣器告警、软件弹屏等多种告警方式； | 台 | 1
表 1-2 分部分项工程量清单及计价表(号清单)
单位工程及专业工程名称:单项工程-安装工程 | [8 empty] | 第45页 共48页
序号 | 项目 编码 | 项目名称 | 项目特征描述 | 计量 单位 | 工程量 | 综合单价 (元) | 合价 (元) | 其中 |  |  | 备注
[8 empty] | 人工费 | 机械费 | 管理费
7.具备继电器回路整体上下电，也可通过PLC软件单独控制每个接触器的上下电； 8.内置避雷器，具有避雷防雷功能，B级防雷； 9.内置10A-16A备用三孔万能插座； 10.PLC软件具备中英文双语切换界面，可运行于银河麒麟、统信、鸿蒙HarmonyOS等国产操作系统； 11.PLC软件具备自动保存所有操作记录、告警记录、温湿度运行数据，支持历史记录查询，导出Excel文档； 技术参数： 1.额定功率：10kW，输出路数：3路 2.输入电压：三相五线制AC380V±10％，频率50Hz±5％ 3.输出电压：单相220VAC 4.交流接触器：（额定电流32A）*1 5.额定电流：16.8A，主断路器电流：40A 6.控制方式：PLC远程控制+手动控制+定时控制+中控控制+遥控控制 7.温度测量范围：-40~+85℃，±0.3℃ 8.湿度测量范围：0~100%RH，±2%RH 9.烟雾探头：485通讯 10.工作环境湿度：0%—95%RH 11.工作环境温度：‐10
表 1-2 分部分项工程量清单及计价表(号清单)
单位工程及专业工程名称:单项工程-安装工程 | [8 empty] | 第46页 共48页
序号 | 项目 编码 | 项目名称 | 项目特征描述 | 计量 单位 | 工程量 | 综合单价 (元) | 合价 (元) | 其中 |  |  | 备注
[8 empty] | 人工费 | 机械费 | 管理费
℃~+80℃ 12.外壳防护等级：IP30 13.箱体尺寸（高*宽*厚）：450mm*300mm*120mm 14.设备重量：≤8kg 15.设备材质：冷扎钢加烤漆 16.安装方式：壁挂式
102 | 030501001001 | 输入设备 | 台式电脑 510S 1.处理器：I5处理器 2.内存：16G 3.硬盘：1TB SSD 4.系统：Windows 5.包含21.45英寸显示器 | 台 | 1
103 | 03B004 | 技术服务费 | 1.采用室内钢结构设计；用于安装支撑屏体的结构及安装费用； 2.包边要求：采用铝塑板，不锈钢进行包边，颜色默认为黑色及灰色，或客户自选； | 项 | 1
辅助材料
104 | 030502005004 | 双绞线缆 | 1.音响线 2.线径：10.0mm 3.芯数：2*307铜芯 4.平方数：2*2.5 5.绝缘层:PVC 6.外被:耐磨 PVC 7.导体: 精选铜 8.颜色：黑色 9.100米/卷 | m | 300.00
105 | 030502005005 | 双绞线缆 | 双芯咪线RVPE2*0.5，100米/卷 | m | 200.00
106 | 030411004009 | 配线 | 二芯单芯导线 RVV2*1.0 | m | 400.00
表 1-2 分部分项工程量清单及计价表(号清单)
单位工程及专业工程名称:单项工程-安装工程 | [8 empty] | 第47页 共48页
序号 | 项目 编码 | 项目名称 | 项目特征描述 | 计量 单位 | 工程量 | 综合单价 (元) | 合价 (元) | 其中 |  |  | 备注
[8 empty] | 人工费 | 机械费 | 管理费
107 | 030411004010 | 配线 | 四芯单芯导线 RVV3*1.5 | m | 200.00
108 | 030411004011 | 配线 | 四芯单芯导线 RVV4*1.0 | m | 300.00
109 | 03B005 | 六类非屏蔽双绞线，305m/箱 | 六类非屏蔽双绞线，305m/箱 | 箱 | 20
110 | 030411004012 | 配线 | 四芯单芯导线 RVV3*0.5 | m | 200.00
111 | 030411004013 | 配线 | 管内穿线 铜芯导线截面 BYJ-6 | m | 100.00
112 | 03B006 | 系统集成费 | 系统集成费 | 项 | 1
空调
113 | 030701003001 | 空调器 | 商用多联机顶出风 GMV-785WM/S | 台 | 1
114 | 030701004001 | 风机盘管 | 风管式内机带水泵 GMV-NDR22PS/C | 台 | 1
115 | 030701004002 | 风机盘管 | 风管式内机带水泵 GMV-NDR36PS/C | 台 | 1
116 | 030701004003 | 风机盘管 | 风管式内机带水泵 GMV-NDR40PS/C | 台 | 1
117 | 030701004004 | 风机盘管 | 风管式内机带水泵 GMV-NDR45PS/C | 台 | 1
118 | 030701004005 | 风机盘管 | 风管式内机带水泵 GMV-NDR71PS/C | 台 | 1
119 | 030701004006 | 风机盘管 | 风管式内机带水泵 GMV-NDR80PMS/A2 | 台 | 1
120 | 030701004007 | 风机盘管 | 风管式内机带水泵 GMV-NDR125PMS/A2 | 台 | 1
表 1-2 分部分项工程量清单及计价表(号清单)
单位工程及专业工程名称:单项工程-安装工程 | [8 empty] | 第48页 共48页
序号 | 项目 编码 | 项目名称 | 项目特征描述 | 计量 单位 | 工程量 | 综合单价 (元) | 合价 (元) | 其中 |  |  | 备注
[8 empty] | 人工费 | 机械费 | 管理费
121 | 030701004008 | 风机盘管 | 风管式内机带水泵 GMV-NDR140PMS/A2 | 台 | 2
122 | 030404019001 | 控制开关 | 线控器 XC70-24/Hb1 | 套 | 10
123 | 03B007 | 主材 | 含磷酸脱氧无缝铜管、橡塑保温(B1级阻燃防水防霉)、PVC-U冷凝水排水管(抑菌防霉)、吊杆抱箍、扎带、内机管路固定辅材、制冷剂 | 项 | 10
124 | 03B008 | 分支器 | 空调冷剂管分支器（各规格） | 个 | 9
125 | 030703011001 | 铝及铝合金风口、散流器 | 标准送风口 | 个 | 10
126 | 030703011002 | 铝及铝合金风口、散流器 | 标准回风口 | 个 | 10
127 | 030702001001 | 碳钢通风管道 | 双面覆铝风道板 | m2 | 90.00
128 | 030704001001 | 通风工程检测、 调试 | 通风空调系统调试费 | 系统 | 1
|  | 其他 |  |  | 0
129 | 03B009 | 防火封堵 | 防火封堵 | 项 | 1
合计

## 0_2_表1-3-C 技术措施项目清单及计价表
表1-3-C 技术措施项目清单及计价表
工程名称:杭州电子科技大学下沙校区校警驿站装修改造工程
单位工程及专业工程名称:单项工程-安装工程 | [8 empty] | 第1页 共1页
序号 | 项目 编码 | 项目名称 | 项目特征描述 | 计量 单位 | 工程量 | 综合单价 (元) | 合价 (元) | 其中 |  |  | 备注
[8 empty] | 人工费 | 机械费 | 管理费
|  | [请输入分部名称,电子评标勿删] |  |  | 0
1 | 031301017001 | 脚手架搭拆 | 脚手架搭拆费 | 项 | 1
合计