## 招标工程量清单扉页
| G区研究生公寓33、37、38号楼智能电表改造 |  |  |  | 工程
招 标 工 程 量 清 单
招 标 人: |  |  | 造价咨询人:
|  | （单位盖章） |  | （单位盖章）
法定代表人 或其授权人: |  |  | 法定代表人 或其授权人:
|  | （签字或盖章） |  | （签字或盖章）
编 制 人 ： |  |  | 复 核 人 ：
|  | （造价工程师签字盖专用章） |  | （造价工程师签字盖专用章）
编 制 时 间: |  |  | 编 制 时 间:

## 表1-6 主要材料及设备价格表
表1-6 主要材料及设备价格表
工程名称:G区研究生公寓33、37、38号楼智能电表改造 |  |  |  |  | 第1页 共1页
序号 | 编码 | 材料或设备名称 | 规格、型号 | 单位 | 数量 | 单价(元) | 备注
1 | 2911120079~1 | 表箱 30*30 安装采集器 |  | 个
2 | 5505330035~1 | 交换机箱40*50*60 |  | 个
3 | B05110397~1 | 交换机 2光口，16电口 |  | 台
4 | B55111222~1 | 数据采集器 电表数据采集上传 |  | 台
5 | B55111225~1 | 电表箱（含母排、零排和安装附件）4位表/五位表（5050）（户内箱改造更换） |  | 台
6 | B57111269~1 | 单相智能电表（预付费）5（60）A1级 学生公寓用电计量 |  | 个

## 1_表1-2 分部分项工程量清单及计价表（号清单）
表 1-2 分部分项工程量清单及计价表(号清单)
单位工程及专业工程名称:G区研究生公寓33、37、38号楼智能电表改造-安装工程 | [8 empty] | 第1页 共2页
序号 | 项目 编码 | 项目名称 | 项目特征描述 | 计量 单位 | 工程量 | 综合单价 (元) | 合价 (元) | 其中 |  |  | 备注
[8 empty] | 人工费 | 机械费 | 管理费
电表改造
1 | Z030503012001 | 抄表采集系统安装 | 单相智能电表（预付费）5（60）A1级 学生公寓用电计量 | 个 | 736
2 | Z030503012002 | 抄表采集系统安装 | 数据采集器 电表数据采集上传 | 个 | 19
3 | 030501012001 | 交换机 | 交换机 2光口，16电口 安装在33、37号楼 | 台 | 4
4 | 030502007001 | 光缆 | 单模6芯室外光缆 楼宇分交换机至机房核心交换机 | m | 550.00
5 | 030502005001 | 双绞线缆 | 超五类通讯网线 | m | 800.00
6 | 030411004004 | 配线 | RS485S通讯线 RVSP2*0.75 电表至数据采集器通讯总线 | m | 3500.00
7 | 030411004003 | 配线 | 穿动力线 铜芯导线截面BV2.5 | m | 2200.00
8 | 030411005001 | 接线箱 | 表箱 30*30 安装采集器 | 个 | 19
9 | 030502001001 | 机柜、机架 | 交换机箱40*50*60 | 台 | 4
10 | 030404017001 | 配电箱 | 电表箱（含母排、零排和安装附件）4位表/五位表（5050）（户内箱改造更换） | 台 | 176
11 | 030411001001 | 配管 | 砖、混凝土结构明配刚性阻燃管 PVC φ32 | m | 1200.00
12 | 030501001001 | 输入设备 | 工作站 CPU i5 内存4G,硬盘2t 独立显卡，22寸显示器 | 台 | 1
13 | 030411001002 | 配管 | 金属软管敷设 φ32 | m | 500.00
表 1-2 分部分项工程量清单及计价表(号清单)
单位工程及专业工程名称:G区研究生公寓33、37、38号楼智能电表改造-安装工程 | [8 empty] | 第2页 共2页
序号 | 项目 编码 | 项目名称 | 项目特征描述 | 计量 单位 | 工程量 | 综合单价 (元) | 合价 (元) | 其中 |  |  | 备注
[8 empty] | 人工费 | 机械费 | 管理费
14 | 03B004 | 开孔及防火封堵 | 本工程所有在建筑物的外立面、内墙、楼板上需开孔部分的开孔工作，管道等安装完毕后的防火防水封堵等产生的所有费用 | 项 | 1
15 | 03B005 | 系统调试 | 系统对接调试 | 项 | 1
合计

## 1_表1-3-C 技术措施项目清单及计价表
表1-3-C 技术措施项目清单及计价表
工程名称:G区研究生公寓33、37、38号楼智能电表改造
单位工程及专业工程名称:G区研究生公寓33、37、38号楼智能电表改造-安装工程 | [8 empty] | 第1页 共1页
序号 | 项目 编码 | 项目名称 | 项目特征描述 | 计量 单位 | 工程量 | 综合单价 (元) | 合价 (元) | 其中 |  |  | 备注
[8 empty] | 人工费 | 机械费 | 管理费
|  | [请输入分部名称,电子评标勿删] |  |  | 0
1 | 031301017001 | 脚手架搭拆 | 脚手架搭拆费 | 项 | 1
合计