## 招标工程量清单扉页
| 杭州电子科技大学下沙校区图书馆玻璃幕墙修缮工程 |  |  |  | 工程
招 标 工 程 量 清 单
招 标 人: |  |  | 造价咨询人:
|  | （单位盖章） |  | （单位盖章）
法定代表人 或其授权人: |  |  | 法定代表人 或其授权人:
|  | （签字或盖章） |  | （签字或盖章）
编 制 人 ： |  |  | 复 核 人 ：
|  | （造价工程师签字盖专用章） |  | （造价工程师签字盖专用章）
编 制 时 间: |  |  | 编 制 时 间:

## 表1-6 主要材料及设备价格表
表1-6 主要材料及设备价格表
工程名称:杭州电子科技大学下沙校区图书馆玻璃幕墙修缮工程 |  |  |  |  | 第1页 共1页
序号 | 编码 | 材料或设备名称 | 规格、型号 | 单位 | 数量 | 单价(元) | 备注
1 | 0129120019 | 不锈钢板 | 304δ1.2 | m2
2 | 0129120023 | 不锈钢板 | 304δ2.0 | m2
3 | 0143120007 | 铝单板（氟碳漆） | δ2.5 | m2
4 | 0304120003 | 成品不锈钢玻璃夹 |  | 套
5 | 0605120017 | 超白钢化玻璃 | δ12 | m2
6 | 0605120019 | 夹胶双超白钢化玻璃 | 12+2.28PVB+12 | m2
7 | 0605120019 | 夹胶双超白钢化玻璃 | 10+2.28PVB+10 | m2

## 0_1_表1-2 分部分项工程量清单及计价表（号清单）
表 1-2 分部分项工程量清单及计价表(号清单)
单位工程及专业工程名称:单项工程-建筑 | [8 empty] | 第1页 共4页
序号 | 项目 编码 | 项目名称 | 项目特征描述 | 计量 单位 | 工程量 | 综合单价 (元) | 合价 (元) | 其中 |  |  | 备注
[8 empty] | 人工费 | 机械费 | 管理费
幕墙工程
1 | 011209001001 | 后置埋件 | 后置埋件： 1、350×300×热镀锌钢板 2、M12×160后扩底机械锚栓 | 个 | 36
2 | 011209001002 | 带骨架幕墙 | 铝板幕墙： 1、骨架材料种类、规格、中距：热镀锌钢方管、镀锌钢板加劲肋、热浸镀锌角钢、角码、加肋铝槽等 2、面层材料品种、规格、颜色：2.5mm厚铝单板（氟碳漆） 3、含嵌缝、塞口材料，具体要求详见设计图纸 | m2 | 90.42
3 | 011209002001 | 全玻(无框玻璃)幕墙 | 无框玻璃幕墙1： 1、玻璃品种、规格、颜色：10+2.28PVB+10夹胶双超白钢化玻璃 2、固定方式：5mm厚U型钢槽、成品不锈钢玻璃夹、钢角码、镀锌钢板加劲肋、后扩底机械锚栓等固定 3、含运输、运输损耗、到货点搬运至施工位置、机械吊装、保护、泡沫条、耐候胶、玻璃橡胶垫、硅酮结构胶粘结塞口材料等，具体要求详见设计图纸 | m2 | 158.94
表 1-2 分部分项工程量清单及计价表(号清单)
单位工程及专业工程名称:单项工程-建筑 | [8 empty] | 第2页 共4页
序号 | 项目 编码 | 项目名称 | 项目特征描述 | 计量 单位 | 工程量 | 综合单价 (元) | 合价 (元) | 其中 |  |  | 备注
[8 empty] | 人工费 | 机械费 | 管理费
4 | 011209002002 | 全玻(无框玻璃)幕墙 | 无框玻璃幕墙2： 1、玻璃品种、规格、颜色：12+2.28PVB+12夹胶双超白钢化玻璃 2、固定方式：5mm厚U型钢槽、成品不锈钢玻璃夹、钢角码、镀锌钢板加劲肋、后扩底机械锚栓等固定 3、含运输、运输损耗、到货点搬运至施工位置、机械吊装、保护、泡沫条、耐候胶、玻璃橡胶垫、硅酮结构胶粘结塞口材料等，具体要求详见设计图纸 | m2 | 36.22
5 | 011209002003 | 全玻(无框玻璃)幕墙 | 无框玻璃幕墙3： 1、玻璃品种、规格、颜色：12mm厚超白钢化玻璃 2、固定方式：5mm厚U型钢槽、成品不锈钢玻璃夹、钢角码、镀锌钢板加劲肋、后扩底机械锚栓等固定 3、含运输、运输损耗、到货点搬运至施工位置、机械吊装、保护、泡沫条、耐候胶、玻璃橡胶垫、硅酮结构胶粘结塞口材料等，具体要求详见设计图纸 | m2 | 4.82
6 | 011207001001 | 不锈钢底部造型 | 不锈钢底部造型： 1、2mm厚304不锈钢板面层 2、钢龙骨基层 | m2 | 8.93
表 1-2 分部分项工程量清单及计价表(号清单)
单位工程及专业工程名称:单项工程-建筑 | [8 empty] | 第3页 共4页
序号 | 项目 编码 | 项目名称 | 项目特征描述 | 计量 单位 | 工程量 | 综合单价 (元) | 合价 (元) | 其中 |  |  | 备注
[8 empty] | 人工费 | 机械费 | 管理费
7 | 011208001001 | 柱（梁）面装饰 | 不锈钢包钢柱、钢梁： 1、1.2mm厚304不锈钢面层 2、细木工板基层找平 3、原有钢柱、钢梁利旧、加固 4、施工完成后外围尺寸：470×300 | m2 | 44.35
门
8 | 010805005001 | 全玻自由门 | 无框玻璃平开门： 1、洞口尺寸：4000*2300 2、镶嵌玻璃品种、厚度：12mm厚超白钢化玻璃 3、含地弹簧、门拉手、五金等相关配件齐全 4、含运输、运输损耗、到货点搬运至施工位置、机械吊装、保护、泡沫条、耐候胶、玻璃橡胶垫、硅酮结构胶粘结塞口材料等，具体要求详见设计图纸 | 樘 | 2
9 | 010805001001 | 电子感应门 | 电子感应玻璃移门： 1、洞口尺寸：2000*2300 2、镶嵌玻璃品种、厚度：12mm厚超白钢化玻璃 3、含滑轨、滑轮、电子感应自动门传感装置、五金等相关配件齐全 4、含运输、运输损耗、到货点搬运至施工位置、机械吊装、保护、泡沫条、耐候胶、玻璃橡胶垫、硅酮结构胶粘结塞口材料等，具体要求详见设计图纸 | 樘 | 1
表 1-2 分部分项工程量清单及计价表(号清单)
单位工程及专业工程名称:单项工程-建筑 | [8 empty] | 第4页 共4页
序号 | 项目 编码 | 项目名称 | 项目特征描述 | 计量 单位 | 工程量 | 综合单价 (元) | 合价 (元) | 其中 |  |  | 备注
[8 empty] | 人工费 | 机械费 | 管理费
拆除工程
10 | 01B001 | 拆除工程 | 拆除工程： 1、原有幕墙拆除，拆除至满足设计改造要求 2、建筑垃圾清理、搬运、装车、外运、消纳处置等，投标单位根据现场实际并结合自身综合考虑报价 | 项 | 1
合计

## 0_1_表1-3-C 技术措施项目清单及计价表
表1-3-C 技术措施项目清单及计价表
工程名称:杭州电子科技大学下沙校区图书馆玻璃幕墙修缮工程
单位工程及专业工程名称:单项工程-建筑 | [8 empty] | 第1页 共1页
序号 | 项目 编码 | 项目名称 | 项目特征描述 | 计量 单位 | 工程量 | 综合单价 (元) | 合价 (元) | 其中 |  |  | 备注
[8 empty] | 人工费 | 机械费 | 管理费
[请输入分部名称,电子评标勿删]
1 | 011701002001 | 施工用脚手架 | 施工用脚手架搭、拆 | 项 | 1
2 | 01B002 | 其他技术措施费 | 其他技术措施费： 1、施工围挡，施工范围内做好围挡措施、施工警示标志等 2、成品保护，施工范围内以及大型机械使用范围内，对墙体、地面等做好成品保护，破损需原状恢复 3、临时支撑，现场安装时做好支撑保护 4、其他未描述详尽的技术措施等，投标单位根据现场实际并结合自身情况综合考虑报价 | 项 | 1
合计