## 招标工程量清单扉页
| 杭州电子科技大学教学区西足球场排水系统及场地维修改造工程 |  |  |  | 工程
招 标 工 程 量 清 单
招 标 人: |  |  | 造价咨询人:
|  | （单位盖章） |  | （单位盖章）
法定代表人 或其授权人: |  |  | 法定代表人 或其授权人:
|  | （签字或盖章） |  | （签字或盖章）
编 制 人 ： |  |  | 复 核 人 ：
|  | （造价工程师签字盖专用章） |  | （造价工程师签字盖专用章）
编 制 时 间: |  |  | 编 制 时 间:

## 表1-6 主要材料及设备价格表
表1-6 主要材料及设备价格表
工程名称:杭州电子科技大学教学区西足球场排水系统及场地维修改造工程 |  |  |  |  | 第1页 共1页
序号 | 编码 | 材料或设备名称 | 规格、型号 | 单位 | 数量 | 单价(元) | 备注
1 | 0413120137 | 混凝土实心砖 | 240×115×53 MU10 | 千块
2 | 0431120173 | 非泵送商品混凝土 | C15 | m3
3 | BSZ110660 | 透水混凝土 |  | m3
4 | 补001 | 人造草坪 |  | m2

## 0_1_表1-2 分部分项工程量清单及计价表（号清单）
表 1-2 分部分项工程量清单及计价表(号清单)
单位工程及专业工程名称:市政-道路 | [8 empty] | 第1页 共2页
序号 | 项目 编码 | 项目名称 | 项目特征描述 | 计量 单位 | 工程量 | 综合单价 (元) | 合价 (元) | 其中 |  |  | 备注
[8 empty] | 人工费 | 机械费 | 管理费
足球场修复
1 | 041001003001 | 拆除基层 | 拆除人造草坪： 1、拆除原有人造草坪 2、拆除基层至指定标高 3、建筑垃圾清理、搬运、装车、外运、消纳处置等，投标单位根据现场实际并结合自身情况综合考虑报价 | m2 | 980.00
2 | 040201020001 | 褥垫层 | 200mm厚碎石垫层、素土夯实 | m2 | 980.00
3 | 040203007001 | 水泥混凝土 | 150mm厚透水混凝土面层 | m2 | 980.00
4 | 04B001 | 人造草坪 | 人造草坪： 1、人造草坪面层(50mm高高耐磨单丝草，材质PE12000），环保PU背胶，画线用白色人造草坪 2、减震垫：10mm厚人造草坪缓冲垫 3、石英砂33kg/平方 4、填充颗粒合成胶粒4kg-6kg/平方，高聚物含量≥20% | m2 | 1086.00
排水沟
5 | 041001007001 | 拆除砖石结构 | 排水沟拆除： 1、拆除原有排水沟、垫层等，拆除至指定标高 2、建筑垃圾清理、搬运、装车、外运、消纳处置等，投标单位根据现场实际并结合自身情况综合考虑报价 | m | 70.00
表 1-2 分部分项工程量清单及计价表(号清单)
单位工程及专业工程名称:市政-道路 | [8 empty] | 第2页 共2页
序号 | 项目 编码 | 项目名称 | 项目特征描述 | 计量 单位 | 工程量 | 综合单价 (元) | 合价 (元) | 其中 |  |  | 备注
[8 empty] | 人工费 | 机械费 | 管理费
6 | 040201022001 | 排水沟 | 新砌排水沟： 1、断面尺寸：300×500 2、垫层：100mm厚C15商品砼 3、砖砌材料：MU10混凝土标准砖 4、砂浆强度等级：M5混合砂浆砌筑 5、沟底、沟壁20mm厚1：2水泥砂浆抹平 6、L50×50×5角钢、原复合盖板安装（破损换新） | m | 70.00
7 | 040201022002 | 排水沟 | 原有排水沟修复： 1、原有排水沟清理疏通，破损排水沟修复 2、面层20mm厚1：2水泥砂浆找平修复 3、原复合盖板安装（破损换新） | m | 286.00
其他
8 | 050101002001 | 挖树根（蔸） | 足球场内树根清理，建筑垃圾清理、搬运、装车、外运、消纳处置等，投标单位根据现场实际并结合自身情况综合考虑报价 | 项 | 1
9 | 04B002 | 大树修剪 | 大树修剪、削顶，配套修剪措施，建筑垃圾清理、搬运、装车、外运、消纳处置等，投标单位根据现场实际并结合自身情况综合考虑报价 | 棵 | 137
合计

## 0_1_表1-3-C 技术措施项目清单及计价表
表1-3-C 技术措施项目清单及计价表
工程名称:杭州电子科技大学教学区西足球场排水系统及场地维修改造工程
单位工程及专业工程名称:市政-道路 | [8 empty] | 第1页 共1页
序号 | 项目 编码 | 项目名称 | 项目特征描述 | 计量 单位 | 工程量 | 综合单价 (元) | 合价 (元) | 其中 |  |  | 备注
[8 empty] | 人工费 | 机械费 | 管理费
[请输入分部名称,电子评标勿删]
1 | 041106001001 | 大型机械设备进出场及安拆 | 大型机械设备进出场及安拆 | 项 | 1
2 | 04B003 | 成品保护 | 进出场地做好成品保护，破损原状恢复 | 项 | 1
合计