## 表1-6 主要材料及设备价格表
表1-6 主要材料及设备价格表
工程名称:杭州电子科技大学下沙校区图书馆整体维修改造工程（标段一） |  |  |  |  | 第1页 共4页
序号 | 编码 | 材料或设备名称 | 规格、型号 | 单位 | 数量 | 单价(元) | 备注
1 | 0129120019 | 枪灰色不锈钢板 | 304δ1.2 | m2
2 | 0129120379 | 镀锌方管 | 综合 | t
3 | 0151120053 | 铝合金型材 | 综合 | kg
4 | 0303120323 | 成品枪灰色不锈钢门把手 |  | 把
5 | 0605120017 | 钢化玻璃 | δ12 | m2
6 | 0705120013 | 仿石材抛釉砖 | 750×1500 | m2
7 | 0803120317 | 花岗岩板 | δ20 | m2
8 | 0905120041 | 洁净天花吊顶 | 600×600×10 | m2
9 | 0919120003 | 洁净板 | 600×600 | m2
10 | 1101120045 | 成品阻燃实木门 |  | m2
11 | 1109120271 | 铝合金断桥隔热平开门 | 12mm钢化玻璃 | m2
12 | 1123120413 | 木质防火门 | 乙级 | m2
13 | 1203120023 | 黑色304不锈钢踢脚 |  | m2
14 | 1203120049 | “L”型枪灰色不锈钢阳角护角条 |  | m
15 | 1301120227 | 乳胶漆 |  | kg
16 | 1333120107 | 浅灰色地胶板（同质透心） | 2mm厚 | m2
17 | 1701120087~2 | 碳素结构钢镀锌焊接钢管 | SC15 | m
18 | 1701120087~5 | 碳素结构钢镀锌焊接钢管 | SC32 | m
19 | 2500120001~1 | 600X600LED平板灯 |  | 套
20 | 2500120001~1 | 600X600LED应急照明平板灯 |  | 套
21 | 2500120001~1 | 单向疏散指示灯 扁圆磨砂玻璃罩 1*3W SMD LED 4000K Ra≥80 |  | 套
22 | 2500120001~1 | 吸顶灯_24W_4000K |  | 套
23 | 2500120001~1 | 多信息复合标志灯 1W LED，DC24V，>2700K |  | 套
24 | 2500120001~1 | 安全出口标志灯 扁圆磨砂玻璃罩 1*3W SMD LED 4000K Ra≥80 |  | 套
表1-6 主要材料及设备价格表
工程名称:杭州电子科技大学下沙校区图书馆整体维修改造工程（标段一） |  |  |  |  | 第2页 共4页
序号 | 编码 | 材料或设备名称 | 规格、型号 | 单位 | 数量 | 单价(元) | 备注
25 | 2500120001~1 | 嵌入式双头筒灯 LED_2*9W_3000K_36°光束角_φ75mm开孔_Ra≥90 |  | 套
26 | 2500120001~1 | 嵌入式条形格栅灯 LED_20W_60°光束角_4000K_L270mm*W100mm*H50mm开孔_Ra≥90 |  | 套
27 | 2500120001~1 | 应急照明灯 6W LED，DC24V，>2700K |  | 套
28 | 2500120001~1 | 疏散出口标志灯 1W（4W） LED，DC24V，>2700K |  | 套
29 | 2605120033~1 | 三联单控开关 250V 10A |  | 只
30 | 2605120033~1 | 单联单控开关 250V 10A |  | 只
31 | 2605120033~1 | 双联单控开关 250V 10A |  | 只
32 | 2605120033~1 | 应急专用开关 250V 10A |  | 只
33 | 2641120027~1 | 普通五孔插座 |  | 套
34 | 2801120393~1 | 四芯单芯导线 | RVV4*1.0 | m
35 | 2801120393~1 | 铜芯多股绝缘电线 | WDZB1N-RYS-2x2.5 | m
36 | 2801120885~1 | 铜芯塑料绝缘线 | WDZ-BYJ-6 | m
37 | 2801120885~1 | 铜芯塑料绝缘线 | WDZ-BYJR-6 | m
38 | 2801120885~1 | 铜芯塑料绝缘线 | BVR4㎡ | m
39 | 2801120885~1 | 铜芯塑料绝缘线 | BV4㎡ | m
40 | 2801120885~1 | 铜芯塑料绝缘线 | BV6㎡ | m
41 | 2801120885~1 | 铜芯塑料绝缘线 | WDZ-BYJR-2.5 | m
42 | 2801120885~1 | 铜芯塑料绝缘线 | WDZ-BYJR-2.5 | m
43 | 2801120885~1 | 铜芯塑料绝缘线 | BVR6㎡ | m
44 | 2801120885~1 | 铜芯塑料绝缘线 | WDZB1N-BYJ-2.5 | m
表1-6 主要材料及设备价格表
工程名称:杭州电子科技大学下沙校区图书馆整体维修改造工程（标段一） |  |  |  |  | 第3页 共4页
序号 | 编码 | 材料或设备名称 | 规格、型号 | 单位 | 数量 | 单价(元) | 备注
45 | 2801120885~1 | 铜芯塑料绝缘线 | WDZB1N-BYJR-2.5 | m
46 | 2801120885~1 | 铜芯塑料绝缘线 | WDZ-BYJ-2.5 | m
47 | 2801330075~1 | 六类非屏蔽对绞线 | Cat6UTP | m
48 | 2803330009~1 | 电力电缆 | WDZ-YJY-5*6 | m
49 | 2803330009~1 | 电力电缆 | WDZ-YJV-4*95+1*50 | m
50 | 2803330009~1 | 电力电缆 | WDZ-YJV4*35+1*16 | m
51 | 2803330009~1 | 电力电缆 | WDZ-YJV4*16+1*10 | m
52 | 2803330009~1 | 电力电缆 | WDZ-YJY-4*35+1*16 | m
53 | 2903330011~1 | 40*80PVC线槽 |  | m
54 | 2906120285~3 | 刚性阻燃管 | PVC25 | m
55 | 2906120285~5 | 刚性阻燃管 | PVC40 | m
56 | 2906330001~2 | JDG电线套管(镀锌) | JDG20 | m
57 | 2906330001~3 | JDG电线套管(镀锌) | JDG25 | m
58 | 2906330001~4 | JDG电线套管(镀锌) | JDG32 | m
59 | 2906330001~6 | JDG电线套管(镀锌) | JDG50 | m
60 | 2911120055~1 | 开关、插座接线盒 |  | 个
61 | 2911120055~1 | 接线盒 |  | 个
62 | 2927330007~1 | 电缆桥架 | 100*50 | m
63 | B05110403~1 | LED显示屏（内嵌） |  | 套
64 | B50111231~1 | 换气扇 |  | 台
65 | B55111225~1 | 4P空开箱（明装，含ic65N-3P/32A空开一个） |  | 台
66 | B55111225~1 | 东面档案室内空调箱 AP-K1 |  | 台
67 | B55111225~1 | 北面档案室内空调箱 AP-K2 |  | 台
表1-6 主要材料及设备价格表
工程名称:杭州电子科技大学下沙校区图书馆整体维修改造工程（标段一） |  |  |  |  | 第4页 共4页
序号 | 编码 | 材料或设备名称 | 规格、型号 | 单位 | 数量 | 单价(元) | 备注
68 | B55111225~1 | 插座配电箱 2L1-1 非标箱（距地1.5m明装） |  | 台
69 | B55111225~1 | 配电箱 AL1-1 非标箱 |  | 台
70 | B55111225~1 | 配电箱 AP-1 600*800 |  | 台
71 | B55111225~1 | 配电箱 AP-2 600*800 |  | 台
72 | HY005~1 | 语音+英特网数据点 双孔面板/86型底盒 |  | 个

## 0_1_表1-2 分部分项工程量清单及计价表（号清单）
表 1-2 分部分项工程量清单及计价表(号清单)
单位工程及专业工程名称:二、三层公共区域-建筑 | [8 empty] | 第1页 共16页
序号 | 项目 编码 | 项目名称 | 项目特征描述 | 计量 单位 | 工程量 | 综合单价 (元) | 合价 (元) | 其中 |  |  | 备注
[8 empty] | 人工费 | 机械费 | 管理费
二层新建隔墙
1 | 010606005001 | 钢架隔墙 | 钢架隔墙（龙骨）： 1、80×80×6竖向钢龙骨@800（预埋钢板、化学锚栓固定）、80×50×4横向钢龙骨@1000 | t | 3.508
2 | 011207001001 | 墙面装饰板 | 石膏板墙饰面： 1、9.5mm厚纸面石膏板 2、板缝贴胶带、点锈 3、15mm厚防火阻燃板基层 | m2 | 5.88
3 | 011207001002 | 墙面装饰板 | 石膏板墙饰面： 1、9.5mm厚纸面石膏板 2、板缝贴胶带、点锈 3、15mm厚防火阻燃板基层 4、60系轻钢龙骨基层 | m2 | 19.92
4 | 011210002001 | 金属隔断 | 金属隔断： 1、双面9.5mm厚纸面石膏板 2、板缝贴胶带、点锈 3、双面15mm厚防火阻燃板基层 4、80×80×6钢龙骨，横向上下固定，竖向间距800 | m2 | 2.96
5 | 011407001001 | 墙面喷刷涂料 | 涂料墙面： 1、白色无机涂料3遍（一底二面） 2、满刮腻子2遍 | m2 | 31.72
表 1-2 分部分项工程量清单及计价表(号清单)
单位工程及专业工程名称:二、三层公共区域-建筑 | [8 empty] | 第2页 共16页
序号 | 项目 编码 | 项目名称 | 项目特征描述 | 计量 单位 | 工程量 | 综合单价 (元) | 合价 (元) | 其中 |  |  | 备注
[8 empty] | 人工费 | 机械费 | 管理费
6 | 011210003001 | 玻璃隔断 | 铝合金玻璃隔断： 1、边框材料种类、规格：50×80铝合金边框 2、玻璃品种、规格、颜色：12mm厚钢化玻璃 3、含嵌缝、塞口材料等相关配件 | m2 | 36.84
二层-沙龙区
7 | 011103002001 | 橡胶板卷材楼地面 | 地胶板楼地面： 1、2.0mm厚浅灰色地胶板（同质透心）铺贴，不同地面材料交接处金属条压边分隔 2、3mm厚水泥自流平 | m2 | 114.07
8 | 011105006001 | 金属踢脚线 | 不锈钢踢脚线： 1、踢脚线高度：80mm 2、基层材料种类、规格：9mm厚阻燃板基层 3、面层材料品种、规格、颜色：1.2mm厚枪灰色不锈钢踢脚（选样） | m | 13.58
9 | 01B001 | 原有不锈钢栏杆切割修复 | 原有不锈钢栏杆因新建玻璃隔断需切割分离，切割口做好修复收口 | 处 | 2
10 | 011207001003 | 墙面装饰板 | 冰火板墙饰面： 1、8mm厚米白色冰火板，专用T型扣件，同色金属压条分隔装饰 2、20×20铝合金龙骨@400 | m2 | 36.48
11 | 011207001004 | 墙面装饰板 | 不锈钢墙饰面： 1、1.2mm厚枪灰色不锈钢饰面板贴面，含边框这边制作 2、18mm厚阻燃板基层 | m2 | 3.63
表 1-2 分部分项工程量清单及计价表(号清单)
单位工程及专业工程名称:二、三层公共区域-建筑 | [8 empty] | 第3页 共16页
序号 | 项目 编码 | 项目名称 | 项目特征描述 | 计量 单位 | 工程量 | 综合单价 (元) | 合价 (元) | 其中 |  |  | 备注
[8 empty] | 人工费 | 机械费 | 管理费
12 | 011302001001 | 吊顶天棚 | 石膏板吊顶： 1、双层9.5mm厚纸面石膏板 2、板缝贴胶带、点锈 3、60系列轻钢龙骨（φ8吊筋），大龙骨中距1000，中小龙骨中距600，相关做法可参12J502-2D18图集 4、含500×500石膏板成品检修口制作、安装 | m2 | 101.36
13 | 011302001002 | 吊顶天棚 | 石膏板吊顶： 1、9.5mm厚纸面石膏板 2、板缝贴胶带、点锈 3、15mm厚石膏基高性能纤维板基层 4、60系列轻钢龙骨（φ8吊筋），大龙骨中距1000，中小龙骨中距600，相关做法可参12J502-2D18图集 | m2 | 6.07
14 | 011302001003 | 吊顶天棚 | 石膏板吊顶（侧面）： 1、双层9.5mm厚纸面石膏板 2、板缝贴胶带、点锈 3、60系列轻钢龙骨（φ8吊筋），大龙骨中距1000，中小龙骨中距600，相关做法可参12J502-2D18图集 | m2 | 9.19
15 | 011304001001 | 灯带（槽） | 灯带： 1、9.5mm厚纸面石膏板 2、板缝贴胶带、点锈 3、12mm厚石膏基高性能纤维板基层 | m2 | 9.65
表 1-2 分部分项工程量清单及计价表(号清单)
单位工程及专业工程名称:二、三层公共区域-建筑 | [8 empty] | 第4页 共16页
序号 | 项目 编码 | 项目名称 | 项目特征描述 | 计量 单位 | 工程量 | 综合单价 (元) | 合价 (元) | 其中 |  |  | 备注
[8 empty] | 人工费 | 机械费 | 管理费
16 | 011304001002 | 灯带（槽） | 不锈钢灯槽： 1、1.2mm厚枪灰色不锈钢贴面 2、15mm厚石膏基高性能纤维板基层 | m2 | 12.22
17 | 011407002001 | 天棚喷刷涂料 | 涂料吊顶： 1、白色无机涂料3遍（一底二面） 2、刮腻子抹平 3、满刮2mm厚耐水腻子找平 | m2 | 126.27
二层-大厅
18 | 011102003001 | 块料楼地面 | 地砖楼地面： 1、10mm厚750×1500仿石材抛釉砖（铺贴留缝2mm，美缝剂填缝） 2、10mm厚地砖粘结剂 3、30mm厚1：3水泥砂浆找平 4、界面剂一道 | m2 | 168.18
19 | 011105006002 | 金属踢脚线 | 不锈钢踢脚线： 1、踢脚线高度：80mm 2、基层材料种类、规格：9mm厚阻燃板基层 3、面层材料品种、规格、颜色：1.2mm厚枪灰色不锈钢踢脚（选样） | m | 15.50
20 | 011207001005 | 墙面装饰板 | 冰火板墙饰面： 1、8mm厚米白色冰火板，专用T型扣件，同色金属压条分隔装饰 2、20×20铝合金龙骨@400 | m2 | 30.28
表 1-2 分部分项工程量清单及计价表(号清单)
单位工程及专业工程名称:二、三层公共区域-建筑 | [8 empty] | 第5页 共16页
序号 | 项目 编码 | 项目名称 | 项目特征描述 | 计量 单位 | 工程量 | 综合单价 (元) | 合价 (元) | 其中 |  |  | 备注
[8 empty] | 人工费 | 机械费 | 管理费
21 | 011207001006 | 墙面装饰板 | 不锈钢墙饰面： 1、1.2mm厚枪灰色不锈钢饰面板贴面，含边框这边制作 2、18mm厚阻燃板基层 | m2 | 16.29
22 | 011302001004 | 吊顶天棚 | 石膏板吊顶： 1、双层9.5mm厚纸面石膏板 2、板缝贴胶带、点锈 3、60系列轻钢龙骨（φ8吊筋），大龙骨中距1000，中小龙骨中距600，相关做法可参12J502-2D18图集 4、含500×500石膏板成品检修口制作、安装 | m2 | 671.32
23 | 011302001005 | 吊顶天棚 | 石膏板吊顶（侧面）： 1、双层9.5mm厚纸面石膏板 2、板缝贴胶带、点锈 3、60系列轻钢龙骨（φ8吊筋），大龙骨中距1000，中小龙骨中距600，相关做法可参12J502-2D18图集 | m2 | 24.74
24 | 011302001006 | 吊顶天棚 | 石膏板吊顶（侧面、弧形）： 1、单层9.5mm厚纸面石膏板 2、板缝贴胶带、点锈 3、15mm厚石膏基高性能纤维板基层 4、60系列轻钢龙骨（φ8吊筋），大龙骨中距1000，中小龙骨中距600，相关做法可参12J502-2D18图集 | m2 | 50.34
表 1-2 分部分项工程量清单及计价表(号清单)
单位工程及专业工程名称:二、三层公共区域-建筑 | [8 empty] | 第6页 共16页
序号 | 项目 编码 | 项目名称 | 项目特征描述 | 计量 单位 | 工程量 | 综合单价 (元) | 合价 (元) | 其中 |  |  | 备注
[8 empty] | 人工费 | 机械费 | 管理费
25 | 011304001003 | 灯带（槽） | 灯带： 1、9.5mm厚纸面石膏板 2、板缝贴胶带、点锈 3、12mm厚石膏基高性能纤维板基层 | m2 | 25.98
26 | 011304001004 | 灯带（槽） | 不锈钢灯槽： 1、1.2mm厚枪灰色不锈钢贴面 2、15mm厚石膏基高性能纤维板基层 | m2 | 74.02
27 | 011407002002 | 天棚喷刷涂料 | 涂料吊顶： 1、白色无机涂料3遍（一底二面） 2、刮腻子抹平 3、满刮2mm厚耐水腻子找平 | m2 | 772.38
二层-电梯厅
28 | 011407001002 | 墙面喷刷涂料 | 涂料墙面： 1、白色无机涂料3遍（一底二面） 2、满刮腻子2遍 | m2 | 38.04
29 | 011302001007 | 吊顶天棚 | 600×600洁净板、金属压条收边破损部分换新 | m2 | 4.22
二层-前室
30 | 011407001003 | 墙面喷刷涂料 | 涂料墙面： 1、白色无机涂料3遍（一底二面） 2、满刮腻子2遍 | m2 | 23.88
31 | 011302001008 | 吊顶天棚 | 600×600洁净板、金属压条收边破损部分换新 | m2 | 1.88
表 1-2 分部分项工程量清单及计价表(号清单)
单位工程及专业工程名称:二、三层公共区域-建筑 | [8 empty] | 第7页 共16页
序号 | 项目 编码 | 项目名称 | 项目特征描述 | 计量 单位 | 工程量 | 综合单价 (元) | 合价 (元) | 其中 |  |  | 备注
[8 empty] | 人工费 | 机械费 | 管理费
二层-7#楼梯间
32 | 011407001004 | 墙面喷刷涂料 | 涂料墙面： 1、白色无机涂料3遍（一底二面） 2、满刮腻子2遍 | m2 | 157.63
33 | 011407002003 | 天棚喷刷涂料 | 涂料顶面： 1、白色无机涂料3遍（一底二面） 2、满刮腻子2遍 | m2 | 24.29
二层-8#楼梯间
34 | 011407001005 | 墙面喷刷涂料 | 涂料墙面： 1、白色无机涂料3遍（一底二面） 2、满刮腻子2遍 | m2 | 157.63
35 | 011407002004 | 天棚喷刷涂料 | 涂料顶面： 1、白色无机涂料3遍（一底二面） 2、满刮腻子2遍 | m2 | 24.29
二层-男女卫生间
36 | 011210005001 | 成品隔断 | 12mm厚成品抗倍特防火板隔断，含隔断门、隔断、合页、门锁、五金等相关配件齐全 | m2 | 30.20
37 | 011302001009 | 吊顶天棚 | 原有吊顶保护性拆除、复原 | m2 | 74.02
二层-门窗工程
表 1-2 分部分项工程量清单及计价表(号清单)
单位工程及专业工程名称:二、三层公共区域-建筑 | [8 empty] | 第8页 共16页
序号 | 项目 编码 | 项目名称 | 项目特征描述 | 计量 单位 | 工程量 | 综合单价 (元) | 合价 (元) | 其中 |  |  | 备注
[8 empty] | 人工费 | 机械费 | 管理费
38 | 010802001001 | 金属（塑钢）门 | 铝合金钢化玻璃平开门： 1、门代号及洞口尺寸：BLM1821 1800*2100 2、门框、扇材质：枪灰色铝合金门框 3、镶嵌玻璃品种、厚度：12mm厚钢化玻璃 4、含成品枪灰色不锈钢门把手、地弹簧、五金等相关配件齐全 | 樘 | 2
39 | 011207001007 | 墙面装饰板 | 不锈钢门楣： 1、1.2mm厚枪灰色不锈钢贴面 2、18mm厚防火阻燃板基层 3、60系列轻钢龙骨 | m2 | 1.98
40 | 010808004001 | 金属门窗套 | 不锈钢门套及门套线： 1、1.2mm厚枪灰色不锈钢贴面 2、18mm厚防火阻燃板基层 | m2 | 5.72
41 | 011207001008 | 墙面装饰板 | 木饰面门楣： 1、阻燃木饰面贴面 2、18mm厚防火阻燃板基层 3、60系列轻钢龙骨 | m2 | 21.78
42 | 010808001001 | 木门窗套 | 木饰面门套及门套线： 1、阻燃木饰面贴面 2、18mm厚防火阻燃板基层 | m2 | 59.16
43 | 010801001001 | 木质门 | 成品阻燃实木门： 1、门代号及洞口尺寸：M3021 3000*2100 2、门扇材质：成品阻燃实木门 3、含不锈钢门锁、合页、闭门器、五金等相关配件齐全 | 樘 | 2
表 1-2 分部分项工程量清单及计价表(号清单)
单位工程及专业工程名称:二、三层公共区域-建筑 | [8 empty] | 第9页 共16页
序号 | 项目 编码 | 项目名称 | 项目特征描述 | 计量 单位 | 工程量 | 综合单价 (元) | 合价 (元) | 其中 |  |  | 备注
[8 empty] | 人工费 | 机械费 | 管理费
44 | 010801001002 | 木质门 | 成品阻燃实木门： 1、门代号及洞口尺寸：M1521 1500*2100 2、门扇材质：成品阻燃实木门 3、含不锈钢门锁、合页、闭门器、五金等相关配件齐全 | 樘 | 2
45 | 010801001003 | 木质门 | 成品阻燃实木门： 1、门代号及洞口尺寸：M0721 700*2100 2、门扇材质：成品阻燃实木门 3、含不锈钢门锁、合页、闭门器、五金等相关配件齐全 | 樘 | 1
46 | 010801001004 | 木质门 | 成品阻燃实木门： 1、门代号及洞口尺寸：M0921 900*2100 2、门扇材质：成品阻燃实木门 3、含不锈钢门锁、合页、闭门器、五金等相关配件齐全 | 樘 | 4
47 | 010801001005 | 木质门 | 成品阻燃实木门： 1、门代号及洞口尺寸：M1021 1000*2100 2、门扇材质：成品阻燃实木门 3、含不锈钢门锁、合页、闭门器、五金等相关配件齐全 | 樘 | 1
表 1-2 分部分项工程量清单及计价表(号清单)
单位工程及专业工程名称:二、三层公共区域-建筑 | [8 empty] | 第10页 共16页
序号 | 项目 编码 | 项目名称 | 项目特征描述 | 计量 单位 | 工程量 | 综合单价 (元) | 合价 (元) | 其中 |  |  | 备注
[8 empty] | 人工费 | 机械费 | 管理费
48 | 010801004001 | 木质防火门 | 乙级木质防火门： 1、门代号及洞口尺寸：FM乙1021 1000*2100 2、门扇材质：乙级木质防火门贴阻燃木饰面 3、含不锈钢门锁、合页、闭门器、五金等相关配件齐全 | 樘 | 1
49 | 010801004002 | 木质防火门 | 乙级木质防火门： 1、门代号及洞口尺寸：FM乙1521 1500*2100 2、门扇材质：乙级木质防火门贴阻燃木饰面 3、含不锈钢门锁、合页、闭门器、五金等相关配件齐全 | 樘 | 4
50 | 010801004003 | 木质防火门 | 乙级木质防火门： 1、门代号及洞口尺寸：FM乙3621 3600*2100 2、门扇材质：乙级木质防火门贴阻燃木饰面 3、含不锈钢门锁、合页、闭门器、五金等相关配件齐全 | 樘 | 2
三层新建隔墙
51 | 011207001009 | 墙面装饰板 | 石膏板墙饰面： 1、9.5mm厚纸面石膏板 2、板缝贴胶带、点锈 3、15mm厚防火阻燃板基层 4、60系轻钢龙骨基层 | m2 | 7.33
52 | 011407001006 | 墙面喷刷涂料 | 涂料墙面： 1、白色无机涂料3遍（一底二面） 2、满刮腻子2遍 | m2 | 7.33
表 1-2 分部分项工程量清单及计价表(号清单)
单位工程及专业工程名称:二、三层公共区域-建筑 | [8 empty] | 第11页 共16页
序号 | 项目 编码 | 项目名称 | 项目特征描述 | 计量 单位 | 工程量 | 综合单价 (元) | 合价 (元) | 其中 |  |  | 备注
[8 empty] | 人工费 | 机械费 | 管理费
三层-7#楼梯间
53 | 011407001007 | 墙面喷刷涂料 | 涂料墙面： 1、白色无机涂料3遍（一底二面） 2、满刮腻子2遍 | m2 | 101.38
54 | 011407002005 | 天棚喷刷涂料 | 涂料顶面： 1、白色无机涂料3遍（一底二面） 2、满刮腻子2遍 | m2 | 23.76
三层-8#楼梯间
55 | 011407001008 | 墙面喷刷涂料 | 涂料墙面： 1、白色无机涂料3遍（一底二面） 2、满刮腻子2遍 | m2 | 101.38
56 | 011407002006 | 天棚喷刷涂料 | 涂料顶面： 1、白色无机涂料3遍（一底二面） 2、满刮腻子2遍 | m2 | 23.76
三层-电梯厅
57 | 011407001009 | 墙面喷刷涂料 | 涂料墙面： 1、白色无机涂料3遍（一底二面） 2、满刮腻子2遍 | m2 | 38.04
58 | 011302001010 | 吊顶天棚 | 600×600洁净板、金属压条收边破损部分换新 | m2 | 4.22
三层-前室
表 1-2 分部分项工程量清单及计价表(号清单)
单位工程及专业工程名称:二、三层公共区域-建筑 | [8 empty] | 第12页 共16页
序号 | 项目 编码 | 项目名称 | 项目特征描述 | 计量 单位 | 工程量 | 综合单价 (元) | 合价 (元) | 其中 |  |  | 备注
[8 empty] | 人工费 | 机械费 | 管理费
59 | 011407001010 | 墙面喷刷涂料 | 涂料墙面： 1、白色无机涂料3遍（一底二面） 2、满刮腻子2遍 | m2 | 23.88
60 | 011302001011 | 吊顶天棚 | 600×600洁净板、金属压条收边破损部分换新 | m2 | 1.88
三层-休息大厅
61 | 01B002 | 吊顶反支撑 | 吊顶反支撑 | m2 | 162.75
62 | 011302001012 | 吊顶天棚 | 石膏板吊顶： 1、双层9.5mm厚纸面石膏板 2、板缝贴胶带、点锈 3、60系列轻钢龙骨（φ8吊筋），大龙骨中距1000，中小龙骨中距600，相关做法可参12J502-2D18图集 4、含500×500石膏板成品检修口制作、安装 | m2 | 668.51
63 | 011302001013 | 吊顶天棚 | 石膏板吊顶（侧面）： 1、单层9.5mm厚纸面石膏板 2、板缝贴胶带、点锈 3、12mm厚石膏基高性能纤维板基层 4、60系列轻钢龙骨（φ8吊筋），大龙骨中距1000，中小龙骨中距600，相关做法可参12J502-2D18图集 | m2 | 111.54
64 | 011304001005 | 灯带（槽） | 灯带： 1、9.5mm厚纸面石膏板 2、板缝贴胶带、点锈 3、12mm厚石膏基高性能纤维板基层 | m2 | 137.78
表 1-2 分部分项工程量清单及计价表(号清单)
单位工程及专业工程名称:二、三层公共区域-建筑 | [8 empty] | 第13页 共16页
序号 | 项目 编码 | 项目名称 | 项目特征描述 | 计量 单位 | 工程量 | 综合单价 (元) | 合价 (元) | 其中 |  |  | 备注
[8 empty] | 人工费 | 机械费 | 管理费
65 | 011407002007 | 天棚喷刷涂料 | 涂料吊顶： 1、白色无机涂料3遍（一底二面） 2、刮腻子抹平 3、满刮2mm厚耐水腻子找平 | m2 | 917.83
66 | 011502004001 | 石膏装饰线 | 石膏阶梯状装饰线条 | m | 656.10
67 | 011502001001 | 金属装饰线 | “L”型枪灰色不锈钢阳角护角条 | m | 23.50
68 | 01B003 | 原有防火卷帘抬高处理 | 原有防火卷帘抬高处理 | 项 | 1
三层-门窗工程
69 | 011207001010 | 墙面装饰板 | 不锈钢门楣： 1、1.2mm厚枪灰色不锈钢贴面 2、18mm厚防火阻燃板基层 3、60系列轻钢龙骨 | m2 | 1.98
70 | 010808004002 | 金属门窗套 | 不锈钢门套及门套线： 1、1.2mm厚枪灰色不锈钢贴面 2、18mm厚防火阻燃板基层 | m2 | 5.72
71 | 011207001011 | 墙面装饰板 | 木饰面门楣： 1、阻燃木饰面贴面 2、18mm厚防火阻燃板基层 3、60系列轻钢龙骨 | m2 | 13.68
72 | 010808001002 | 木门窗套 | 木饰面门套及门套线： 1、阻燃木饰面贴面 2、18mm厚防火阻燃板基层 | m2 | 42.36
表 1-2 分部分项工程量清单及计价表(号清单)
单位工程及专业工程名称:二、三层公共区域-建筑 | [8 empty] | 第14页 共16页
序号 | 项目 编码 | 项目名称 | 项目特征描述 | 计量 单位 | 工程量 | 综合单价 (元) | 合价 (元) | 其中 |  |  | 备注
[8 empty] | 人工费 | 机械费 | 管理费
73 | 010801001006 | 木质门 | 成品阻燃实木门： 1、门代号及洞口尺寸：M0721 700*2100 2、门扇材质：成品阻燃实木门 3、含不锈钢门锁、合页、闭门器、五金等相关配件齐全 | 樘 | 1
74 | 010801001007 | 木质门 | 成品阻燃实木门： 1、门代号及洞口尺寸：M0921 900*2100 2、门扇材质：成品阻燃实木门 3、含不锈钢门锁、合页、闭门器、五金等相关配件齐全 | 樘 | 4
75 | 010801001008 | 木质门 | 成品阻燃实木门： 1、门代号及洞口尺寸：M1021 1000*2100 2、门扇材质：成品阻燃实木门 3、含不锈钢门锁、合页、闭门器、五金等相关配件齐全 | 樘 | 1
76 | 010801004004 | 木质防火门 | 乙级木质防火门： 1、门代号及洞口尺寸：FM乙1021 1000*2100 2、门扇材质：乙级木质防火门贴阻燃木饰面 3、含不锈钢门锁、合页、闭门器、五金等相关配件齐全 | 樘 | 1
表 1-2 分部分项工程量清单及计价表(号清单)
单位工程及专业工程名称:二、三层公共区域-建筑 | [8 empty] | 第15页 共16页
序号 | 项目 编码 | 项目名称 | 项目特征描述 | 计量 单位 | 工程量 | 综合单价 (元) | 合价 (元) | 其中 |  |  | 备注
[8 empty] | 人工费 | 机械费 | 管理费
77 | 010801004005 | 木质防火门 | 乙级木质防火门： 1、门代号及洞口尺寸：FM乙1521 1500*2100 2、门扇材质：乙级木质防火门贴阻燃木饰面 3、含不锈钢门锁、合页、闭门器、五金等相关配件齐全 | 樘 | 4
78 | 010801004006 | 木质防火门 | 乙级木质防火门： 1、门代号及洞口尺寸：FM乙3621 3600*2100 2、门扇材质：乙级木质防火门贴阻燃木饰面 3、含不锈钢门锁、合页、闭门器、五金等相关配件齐全 | 樘 | 2
三层-男女卫生间
79 | 011210005002 | 成品隔断 | 12mm厚成品抗倍特防火板隔断，含隔断门、隔断、合页、门锁、五金等相关配件齐全 | m2 | 71.40
四层-男女卫生间
80 | 011210005003 | 成品隔断 | 12mm厚成品抗倍特防火板隔断，含隔断门、隔断、合页、门锁、五金等相关配件齐全 | m2 | 20.63
五层-男女卫生间
81 | 011210005004 | 成品隔断 | 12mm厚成品抗倍特防火板隔断，含隔断门、隔断、合页、门锁、五金等相关配件齐全 | m2 | 20.63
六层-男女卫生间
表 1-2 分部分项工程量清单及计价表(号清单)
单位工程及专业工程名称:二、三层公共区域-建筑 | [8 empty] | 第16页 共16页
序号 | 项目 编码 | 项目名称 | 项目特征描述 | 计量 单位 | 工程量 | 综合单价 (元) | 合价 (元) | 其中 |  |  | 备注
[8 empty] | 人工费 | 机械费 | 管理费
82 | 011210005005 | 成品隔断 | 12mm厚成品抗倍特防火板隔断，含隔断门、隔断、合页、门锁、五金等相关配件齐全 | m2 | 20.63
十二层-男女卫生间
83 | 011210005006 | 成品隔断 | 12mm厚成品抗倍特防火板隔断，含隔断门、隔断、合页、门锁、五金等相关配件齐全 | m2 | 20.63
合计

## 0_1_表1-3-C 技术措施项目清单及计价表
表1-3-C 技术措施项目清单及计价表
工程名称:杭州电子科技大学下沙校区图书馆整体维修改造工程（标段一）
单位工程及专业工程名称:二、三层公共区域-建筑 | [8 empty] | 第1页 共1页
序号 | 项目 编码 | 项目名称 | 项目特征描述 | 计量 单位 | 工程量 | 综合单价 (元) | 合价 (元) | 其中 |  |  | 备注
[8 empty] | 人工费 | 机械费 | 管理费
[请输入分部名称,电子评标勿删]
1 | 011701006001 | 施工用脚手架 | 施工用脚手架搭、拆 | 项 | 1
2 | 01B004 | 拆除工程 | 拆除工程： 1、拆除地面、墙饰面、吊顶、门扇门楣门套、相应安装管线、设备等拆除，按拆除图纸要求进行拆除，拆除至满足设计改造要求 2、建筑垃圾清理、搬运、装车、外运、消纳处置，投标单位根据现场实际并结合自身综合考虑报警 | 项 | 1
3 | 01B005 | 成品保护 | 现场进行成保护，破损修复原状 | 项 | 1
4 | 01B006 | 建筑材料搬运 | 建筑材料搬运 | 项 | 1
合计

## 0_2_表1-2 分部分项工程量清单及计价表（号清单）
表 1-2 分部分项工程量清单及计价表(号清单)
单位工程及专业工程名称:二、三层公共区域-安装工程 | [8 empty] | 第1页 共5页
序号 | 项目 编码 | 项目名称 | 项目特征描述 | 计量 单位 | 工程量 | 综合单价 (元) | 合价 (元) | 其中 |  |  | 备注
[8 empty] | 人工费 | 机械费 | 管理费
|  | 强电工程 |  |  | 0
1 | 030404017001 | 配电箱 | 1.配电箱 AL1-1 非标箱 2.含箱内端子板外部接线，含箱内元器件、接地等详见系统图 | 台 | 1
2 | 030408001001 | 电力电缆 | 铜芯电力电缆敷设 WDZ-YJY-5*6 | m | 40.00
3 | 030408006001 | 电力电缆头 | 户内干包式电力电缆头制作、安装 干包终端头（1kV以下截面mm2以下）35`铜芯10mm2及以下三芯及以上电缆头制安 | 个 | 2
4 | 030411001001 | 配管 | 砖、混凝土结构暗配镀锌钢管 SC32 | m | 40.00
5 | 030411001002 | 配管 | 1.砖、混凝土结构暗配JDG管 JDG20 2.管道接地,墙面开槽及恢复 | m | 185.80
6 | 030411001003 | 配管 | 砖、混凝土结构明配JDG管 JDG20 | m | 1076.50
7 | 030411001004 | 配管 | 砖、混凝土结构明配JDG管 JDG32 | m | 40.00
8 | 030413001001 | 铁构件 | 吊顶内明配管支吊架 | kg | 441.02
9 | 031201003001 | 金属结构刷油 | 支吊架除锈刷油 | kg | 441.02
10 | 030411004001 | 配线 | 管内穿线 铜芯导线截面 WDZ-BYJ-2.5 | m | 2536.60
11 | 030411004002 | 配线 | 管内穿线 铜芯导线截面 WDZ-BYJR-2.5 | m | 1268.30
表 1-2 分部分项工程量清单及计价表(号清单)
单位工程及专业工程名称:二、三层公共区域-安装工程 | [8 empty] | 第2页 共5页
序号 | 项目 编码 | 项目名称 | 项目特征描述 | 计量 单位 | 工程量 | 综合单价 (元) | 合价 (元) | 其中 |  |  | 备注
[8 empty] | 人工费 | 机械费 | 管理费
12 | 030411004003 | 配线 | 管内穿线 铜芯导线截面 WDZ-BYJ-6 | m | 160.00
13 | 030411004004 | 配线 | 管内穿线 铜芯导线截面 WDZ-BYJR-6 | m | 40.00
14 | 030412004001 | 装饰灯 | 1.嵌入式条形格栅灯 LED_20W_60°光束角_4000K_L270mm*W100mm*H50mm开孔_Ra≥90 2.光源安装 | 套 | 132
15 | 030412004002 | 装饰灯 | 1.嵌入式双头筒灯 LED_2*9W_3000K_36°光束角_φ75mm开孔_Ra≥90 2.光源安装 | 套 | 96
16 | 030412004003 | 装饰灯 | LED低压硅胶线条灯 LED_光束角120°_10W/M_3000K | m | 825.60
17 | 030412004004 | 装饰灯 | 嵌入式铝槽线条灯 LED_光束角120°_10W/M_3000K | m | 60.80
18 | 030412004005 | 装饰灯 | 1.吸顶灯_24W_4000K 2.光源安装 | 套 | 79
19 | 030404034001 | 照明开关 | 单联单控开关 250V 10A | 个 | 2
20 | 030404034002 | 照明开关 | 双联单控开关 250V 10A | 个 | 26
21 | 030404034003 | 照明开关 | 三联单控开关 250V 10A | 个 | 10
22 | 030404035001 | 插座 | 普通五孔插座 | 个 | 11
23 | 030108006001 | 其他风机 | 换气扇安装 | 台 | 10
24 | 030411006001 | 接线盒 | 暗装接线盒 | 个 | 318
表 1-2 分部分项工程量清单及计价表(号清单)
单位工程及专业工程名称:二、三层公共区域-安装工程 | [8 empty] | 第3页 共5页
序号 | 项目 编码 | 项目名称 | 项目特征描述 | 计量 单位 | 工程量 | 综合单价 (元) | 合价 (元) | 其中 |  |  | 备注
[8 empty] | 人工费 | 机械费 | 管理费
25 | 030411006002 | 接线盒 | 开关、插座接线盒 | 个 | 38
26 | 030414002001 | 送配电装置系统 | 送配电装置系统调试 1kV以下交流供电(综 合) | 系统 | 1
|  | 应急照明系统 |  |  | 0
27 | 030411001005 | 配管 | 1.砖、混凝土结构暗配镀锌钢管 SC15 2.管道接地,墙面开槽及恢复 | m | 56.30
28 | 030411001006 | 配管 | 砖、混凝土结构明配镀锌钢管 SC15 | m | 255.60
29 | 030413001002 | 铁构件 | 吊顶内明配管支吊架 | kg | 100.96
30 | 031201003002 | 金属结构刷油 | 支吊架除锈刷油 | kg | 100.96
31 | 030411004005 | 配线 | 二芯单芯导线 WDZB1N-RYS-2x2.5 | m | 312.00
32 | 030412004006 | 装饰灯 | 安全出口标志灯 扁圆磨砂玻璃罩 1*3W SMD LED 4000K Ra≥80 带蓄电池在其寿命期内连续供电时间≥90min，壁挂安装 | 套 | 4
33 | 030412004007 | 装饰灯 | 单向疏散指示灯 扁圆磨砂玻璃罩 1*3W SMD LED 4000K Ra≥80 带蓄电池在其寿命期内连续供电时间≥90min，距地2.2m管吊安装 | 套 | 26
表 1-2 分部分项工程量清单及计价表(号清单)
单位工程及专业工程名称:二、三层公共区域-安装工程 | [8 empty] | 第4页 共5页
序号 | 项目 编码 | 项目名称 | 项目特征描述 | 计量 单位 | 工程量 | 综合单价 (元) | 合价 (元) | 其中 |  |  | 备注
[8 empty] | 人工费 | 机械费 | 管理费
34 | 030412004008 | 装饰灯 | 多信息复合标志灯 1W LED，DC24V，>2700K 二总线制 智能持续型，不带蓄电池，功能:巡检、强制点亮、光源检测，距地2.2m管吊安装 | 套 | 7
35 | 030412004009 | 装饰灯 | 应急照明灯 6W LED，DC24V，>2700K 二总线制 智能非持续型，不带蓄电池 | 套 | 26
36 | 030412004010 | 装饰灯 | 疏散出口标志灯 1W（4W） LED，DC24V，>2700K 二总线制 智能持续型，不带蓄电池，功能:巡检、常亮、频闪、灭灯，壁挂安装（门框上方） | 套 | 3
37 | 030411006003 | 接线盒 | 暗装接线盒 | 个 | 66
|  | 综合布线系统 |  |  | 0
38 | 030411001007 | 配管 | 1.砖、混凝土结构暗配JDG管 JDG20 2.管道接地,墙面开槽及恢复 | m | 142.20
39 | 030411001008 | 配管 | 1.砖、混凝土结构暗配JDG管 JDG25 2.管道接地,墙面开槽及恢复 | m | 22.00
40 | 030502005001 | 双绞线缆 | 六类屏蔽双绞线 Cat6UTP | m | 288.00
41 | 030502012001 | 信息插座 | 语音+英特网数据点 双孔面板/86型底盒 | 个 | 3
42 | 030411006004 | 接线盒 | 暗装接线盒 | 个 | 3
43 | Z030502022001 | 综合布线系统调试 | 综合布线系统调试 | 系统 | 1
表 1-2 分部分项工程量清单及计价表(号清单)
单位工程及专业工程名称:二、三层公共区域-安装工程 | [8 empty] | 第5页 共5页
序号 | 项目 编码 | 项目名称 | 项目特征描述 | 计量 单位 | 工程量 | 综合单价 (元) | 合价 (元) | 其中 |  |  | 备注
[8 empty] | 人工费 | 机械费 | 管理费
|  | 人行摆闸系统 |  |  | 0
44 | 030411001009 | 配管 | 1.砖、混凝土结构暗配JDG管 JDG50 2.管道接地,墙面开槽及恢复 | m | 42.40
45 | 030411001010 | 配管 | 1.砖、混凝土结构暗配JDG管 JDG25 2.管道接地,墙面开槽及恢复 | m | 29.00
46 | 030411001011 | 配管 | 砖、混凝土结构明配JDG管 JDG25 | m | 273.20
47 | 030502005002 | 双绞线缆 | 六类屏蔽双绞线 Cat6UTP | m | 302.20
48 | 030411004006 | 配线 | 四芯单芯导线 RVV4*1.0 | m | 344.60
|  | LED屏系统 |  |  | 0
49 | 030411001012 | 配管 | 砖、混凝土结构明配JDG管 JDG25 | m | 180.00
50 | 030413001003 | 铁构件 | 吊顶内明配管支吊架 | kg | 71.10
51 | 031201003003 | 金属结构刷油 | 支吊架除锈刷油 | kg | 71.10
52 | 030502005003 | 双绞线缆 | 六类屏蔽双绞线 Cat6UTP | m | 580.00
53 | 030505004001 | 电视墙 | LED显示屏（内嵌） 1、屏幕显示尺寸：6400*2240（单位：mm） 2、屏幕分辨率：2112*1216 | 套 | 1
合计

## 0_2_表1-3-C 技术措施项目清单及计价表
表1-3-C 技术措施项目清单及计价表
工程名称:杭州电子科技大学下沙校区图书馆整体维修改造工程（标段一）
单位工程及专业工程名称:二、三层公共区域-安装工程 | [8 empty] | 第1页 共1页
序号 | 项目 编码 | 项目名称 | 项目特征描述 | 计量 单位 | 工程量 | 综合单价 (元) | 合价 (元) | 其中 |  |  | 备注
[8 empty] | 人工费 | 机械费 | 管理费
|  | [请输入分部名称,电子评标勿删] |  |  | 0
1 | 031301017001 | 脚手架搭拆 | 脚手架搭拆费 | 项 | 1
合计

## 0_3_表1-2 分部分项工程量清单及计价表（号清单）
表 1-2 分部分项工程量清单及计价表(号清单)
单位工程及专业工程名称:二层东自修室-建筑 | [8 empty] | 第1页 共3页
序号 | 项目 编码 | 项目名称 | 项目特征描述 | 计量 单位 | 工程量 | 综合单价 (元) | 合价 (元) | 其中 |  |  | 备注
[8 empty] | 人工费 | 机械费 | 管理费
|  | 楼地面装饰工程 |  |  | 0
1 | 011102001001 | 石材楼地面 | 花岗岩楼地面修复： 1、300mm宽20mm厚同材质花岗岩修复 2、1：2水泥砂浆修复 | m2 | 33.27
2 | 011102001002 | 石材楼地面 | 原有花岗岩地面打磨 | m2 | 893.50
3 | 011105006003 | 金属踢脚线 | 不锈钢踢脚线： 1、踢脚线高度：150mm 2、基层材料种类、规格：内衬12mm厚防火阻燃基层板 3、面层材料品种、规格、颜色：黑色304不锈钢踢脚 | m | 127.36
|  | 墙面装饰工程 |  |  | 0
4 | 011207001012 | 墙面装饰板 | 包管： 1、9.5mm厚纸面石膏板 2、板缝贴胶带、点锈 3、18mm厚阻燃板基层 4、40×40×3镀锌方钢管间距≤600 | m2 | 2.40
5 | 011407001011 | 墙面喷刷涂料 | 涂料墙面： 1、白色无机涂料3遍 2、批刮腻子2遍 | m2 | 513.33
门窗工程
6 | 011401001001 | 木门油漆 | 实木防火门除锈后重刷油漆3遍 | m2 | 18.90
表 1-2 分部分项工程量清单及计价表(号清单)
单位工程及专业工程名称:二层东自修室-建筑 | [8 empty] | 第2页 共3页
序号 | 项目 编码 | 项目名称 | 项目特征描述 | 计量 单位 | 工程量 | 综合单价 (元) | 合价 (元) | 其中 |  |  | 备注
[8 empty] | 人工费 | 机械费 | 管理费
7 | 010801004007 | 木质防火门 | 木质防火门： 1、门代号及洞口尺寸：FM乙0821 800*2100 2、门扇材质：乙级木质防火门及配套防火门框门套 3、含不锈钢门锁、合页、闭门器、五金等相关配件齐全 | 樘 | 2
8 | 010801004008 | 木质防火门 | 木质防火门： 1、门代号及洞口尺寸：FM乙1421 1400*2100 2、门扇材质：乙级木质防火门及配套防火门框门套 3、含不锈钢门锁、合页、闭门器、五金等相关配件齐全 | 樘 | 1
9 | 010801004009 | 木质防火门 | 木质防火门： 1、门代号及洞口尺寸：FM乙1521 1500*2100 2、门扇材质：乙级木质防火门及配套防火门框门套 3、含不锈钢门锁、合页、闭门器、五金等相关配件齐全 | 樘 | 1
|  | 天棚工程 |  |  | 0
10 | 011302001014 | 吊顶天棚 | 洁净天花吊顶： 1、600×600×10洁净天花吊顶（选样），含金属压条收边 2、大龙骨中距1000，中小龙骨中距600，相关做法可参12J502-2 D18图集 | m2 | 896.65
11 | 011407002008 | 天棚喷刷涂料 | 涂料裸顶： 1、白色无机涂料3遍（一底二面） 2、满刮腻子2遍 | m2 | 17.70
表 1-2 分部分项工程量清单及计价表(号清单)
单位工程及专业工程名称:二层东自修室-建筑 | [8 empty] | 第3页 共3页
序号 | 项目 编码 | 项目名称 | 项目特征描述 | 计量 单位 | 工程量 | 综合单价 (元) | 合价 (元) | 其中 |  |  | 备注
[8 empty] | 人工费 | 机械费 | 管理费
12 | 010810002001 | 木窗帘盒 | 窗帘盒： 1、9.5mm厚纸面石膏板 2、板缝贴胶带、点锈 3、12mm厚防火阻燃板基层 4、配套轻钢龙骨基层 | m2 | 23.08
13 | 011407002009 | 天棚喷刷涂料 | 涂料石膏板： 1、白色无机涂料3遍（一底二面） 2、满刮腻子2遍 | m2 | 23.08
合计

## 0_3_表1-3-C 技术措施项目清单及计价表
表1-3-C 技术措施项目清单及计价表
工程名称:杭州电子科技大学下沙校区图书馆整体维修改造工程（标段一）
单位工程及专业工程名称:二层东自修室-建筑 | [8 empty] | 第1页 共1页
序号 | 项目 编码 | 项目名称 | 项目特征描述 | 计量 单位 | 工程量 | 综合单价 (元) | 合价 (元) | 其中 |  |  | 备注
[8 empty] | 人工费 | 机械费 | 管理费
|  | [请输入分部名称,电子评标勿删] |  |  | 0
1 | 011701006002 | 施工用脚手架 | 施工用脚手架搭、拆 | 项 | 1
2 | 01B007 | 成品保护 | 现场进行成保护，破损修复原状 | 项 | 1
3 | 01B008 | 拆除工程 | 拆除工程： 1、拆除地面、墙饰面、吊顶、相应安装管线、设备等拆除，按拆除图纸要求进行拆除，拆除至满足设计改造要求 2、建筑垃圾清理、搬运、装车、外运、消纳处置，投标单位根据现场实际并结合自身综合考虑报警 | 项 | 1
4 | 01B009 | 建筑材料搬运 | 建筑材料搬运 | 项 | 1
合计

## 0_4_表1-2 分部分项工程量清单及计价表（号清单）
表 1-2 分部分项工程量清单及计价表(号清单)
单位工程及专业工程名称:二层东自修室-安装工程 | [8 empty] | 第1页 共2页
序号 | 项目 编码 | 项目名称 | 项目特征描述 | 计量 单位 | 工程量 | 综合单价 (元) | 合价 (元) | 其中 |  |  | 备注
[8 empty] | 人工费 | 机械费 | 管理费
|  | 强电工程（二层东电子阅览室） |  |  | 0
1 | 030404017002 | 配电箱 | 1.插座配电箱 2L1-1 非标箱（距地1.5m明装） 2.含箱内端子板外部接线，含箱内元器件、接地等详见系统图 | 台 | 1
2 | 030408001002 | 电力电缆 | 铜芯电力电缆敷设 WDZ-YJY-4*35+1*16 | m | 2.00
3 | 030408006002 | 电力电缆头 | 户内干包式电力电缆头制作、安装 干包终端头（1kV以下截面mm2以下）35 | 个 | 2
4 | 030411001013 | 配管 | 砖、混凝土结构暗配JDG管 JDG20 | m | 568.10
5 | 030411001014 | 配管 | 砖、混凝土结构明配JDG管 JDG20 | m | 1025.90
6 | 030411004007 | 配线 | 管内穿线 铜芯导线截面 WDZB1N-BYJ-2.5 | m | 277.20
7 | 030411004008 | 配线 | 管内穿线 铜芯导线截面 WDZB1N-BYJR-2.5 | m | 92.40
8 | 030411004009 | 配线 | 管内穿线 铜芯导线截面 WDZ-BYJ-2.5 | m | 3246.20
9 | 030411004010 | 配线 | 管内穿线 铜芯导线截面 WDZ-BYJR-2.5 | m | 1623.10
10 | 030412005001 | 荧光灯 | 1.600X600LED平板灯 2.光源安装 | 套 | 89
表 1-2 分部分项工程量清单及计价表(号清单)
单位工程及专业工程名称:二层东自修室-安装工程 | [8 empty] | 第2页 共2页
序号 | 项目 编码 | 项目名称 | 项目特征描述 | 计量 单位 | 工程量 | 综合单价 (元) | 合价 (元) | 其中 |  |  | 备注
[8 empty] | 人工费 | 机械费 | 管理费
11 | 030412005002 | 荧光灯 | 1.600X600LED应急照明平板灯 2.光源安装 | 套 | 9
12 | 030404034004 | 照明开关 | 应急专用开关 250V 10A | 个 | 1
13 | 030404034005 | 照明开关 | 单联单控开关 250V 10A | 个 | 1
14 | 030404034006 | 照明开关 | 双联单控开关 250V 10A | 个 | 6
15 | 030404034007 | 照明开关 | 三联单控开关 250V 10A | 个 | 2
16 | 030411006005 | 接线盒 | 暗装接线盒 | 个 | 98
17 | 030411006006 | 接线盒 | 开关、插座接线盒 | 个 | 50
18 | 030414002002 | 送配电装置系统 | 送配电装置系统调试 1kV以下交流供电(综 合) | 系统 | 1
合计

## 0_4_表1-3-C 技术措施项目清单及计价表
表1-3-C 技术措施项目清单及计价表
工程名称:杭州电子科技大学下沙校区图书馆整体维修改造工程（标段一）
单位工程及专业工程名称:二层东自修室-安装工程 | [8 empty] | 第1页 共1页
序号 | 项目 编码 | 项目名称 | 项目特征描述 | 计量 单位 | 工程量 | 综合单价 (元) | 合价 (元) | 其中 |  |  | 备注
[8 empty] | 人工费 | 机械费 | 管理费
|  | [请输入分部名称,电子评标勿删] |  |  | 0
1 | 031301017002 | 脚手架搭拆 | 脚手架搭拆费 | 项 | 1
合计

## 0_5_表1-2 分部分项工程量清单及计价表（号清单）
表 1-2 分部分项工程量清单及计价表(号清单)
单位工程及专业工程名称:一层和十层空调增容-安装工程 | [8 empty] | 第1页 共3页
序号 | 项目 编码 | 项目名称 | 项目特征描述 | 计量 单位 | 工程量 | 综合单价 (元) | 合价 (元) | 其中 |  |  | 备注
[8 empty] | 人工费 | 机械费 | 管理费
|  | 空调电（图书馆1楼） |  |  | 0
1 | 030404017003 | 配电箱 | 1.配电箱 AP-2 600*800（安装于图书馆1楼配电房内） 2.含箱内端子板外部接线，含箱内元器件、接地等详见系统图 | 台 | 1
2 | 030404017004 | 配电箱 | 1.东面档案室内空调箱 AP-K1 （距地1.6m,系统按实际回路调整） 2.含箱内端子板外部接线，含箱内元器件、接地等详见系统图 | 台 | 1
3 | 030404017005 | 配电箱 | 1.北面档案室内空调箱 AP-K2 （距地1.6m,系统按实际回路调整） 2.含箱内端子板外部接线，含箱内元器件、接地等详见系统图 | 台 | 1
4 | 030404017006 | 配电箱 | 1.4P空开箱（明装，含ic65N-3P/32A空开一个） 2.含箱内端子板外部接线，含箱内元器件、接地等详见系统图 | 台 | 7
5 | 030408001003 | 电力电缆 | 铜芯电力电缆敷设 WDZ-YJV-4*95+1*50 | m | 50.00
6 | 030408001004 | 电力电缆 | 铜芯电力电缆敷设 WDZ-YJV4*35+1*16 | m | 40.00
表 1-2 分部分项工程量清单及计价表(号清单)
单位工程及专业工程名称:一层和十层空调增容-安装工程 | [8 empty] | 第2页 共3页
序号 | 项目 编码 | 项目名称 | 项目特征描述 | 计量 单位 | 工程量 | 综合单价 (元) | 合价 (元) | 其中 |  |  | 备注
[8 empty] | 人工费 | 机械费 | 管理费
7 | 030408001005 | 电力电缆 | 铜芯电力电缆敷设 WDZ-YJV4*16+1*10 | m | 35.00
8 | 030408006003 | 电力电缆头 | 户内干包式电力电缆头制作、安装 干包终端头（1kV以下截面mm2以下）120 | 个 | 2
9 | 030408006004 | 电力电缆头 | 户内干包式电力电缆头制作、安装 干包终端头（1kV以下截面mm2以下）35 | 个 | 4
10 | 030411003001 | 桥架 | 1.金属槽式桥架(含配件) 100*50 2.含三通、四通、弯头等配件安装； 3.桥架接地 | m | 2.00
11 | 030413001004 | 铁构件 | 1.桥架支架制作 2.桥架支架安装 | kg | 1.26
12 | 031201003004 | 金属结构刷油 | 桥架支架除锈刷油 | kg | 1.26
13 | 030411001015 | 配管 | 砖、混凝土结构明配刚性阻燃管 PVC40 | m | 50.00
14 | 030411001016 | 配管 | 砖、混凝土结构明配刚性阻燃管 PVC25 | m | 80.00
15 | 030413001005 | 铁构件 | 明配管支吊架 | kg | 78.00
16 | 031201003005 | 金属结构刷油 | 支吊架除锈刷油 | kg | 78.00
17 | 030411002001 | 线槽 | 40*80PVC线槽 | m | 25.00
18 | 030411004011 | 配线 | 管内穿线 铜芯导线截面 BV4㎡ | m | 108.00
19 | 030411004012 | 配线 | 管内穿线 铜芯导线截面 BVR4㎡ | m | 27.00
表 1-2 分部分项工程量清单及计价表(号清单)
单位工程及专业工程名称:一层和十层空调增容-安装工程 | [8 empty] | 第3页 共3页
序号 | 项目 编码 | 项目名称 | 项目特征描述 | 计量 单位 | 工程量 | 综合单价 (元) | 合价 (元) | 其中 |  |  | 备注
[8 empty] | 人工费 | 机械费 | 管理费
20 | 030411004013 | 配线 | 管内穿线 铜芯导线截面 BV6㎡ | m | 400.00
21 | 030411004014 | 配线 | 管内穿线 铜芯导线截面 BVR6㎡ | m | 100.00
22 | 030414002003 | 送配电装置系统 | 送配电装置系统调试 1kV以下交流供电(综 合) | 系统 | 1
23 | 03B001 | 除湿空调机给排水安装 | 设备的给排水管和连接件安装，需满足使用要求 | 台 | 7
|  | 空调电（图书馆10楼） |  |  | 0
24 | 030404017007 | 配电箱 | 1.配电箱 AP-1 600*800（安装于图书馆1楼配电房内） 2.含箱内端子板外部接线，含箱内元器件、接地等详见系统图 | 台 | 1
25 | 030408001006 | 电力电缆 | 铜芯电力电缆敷设 WDZ-YJV-4*95+1*50 | m | 95.00
26 | 030408006005 | 电力电缆头 | 户内干包式电力电缆头制作、安装 干包终端头（1kV以下截面mm2以下）120 | 个 | 2
27 | 030414002004 | 送配电装置系统 | 送配电装置系统调试 1kV以下交流供电(综 合) | 系统 | 1
合计

## 0_5_表1-3-C 技术措施项目清单及计价表
表1-3-C 技术措施项目清单及计价表
工程名称:杭州电子科技大学下沙校区图书馆整体维修改造工程（标段一）
单位工程及专业工程名称:一层和十层空调增容-安装工程 | [8 empty] | 第1页 共1页
序号 | 项目 编码 | 项目名称 | 项目特征描述 | 计量 单位 | 工程量 | 综合单价 (元) | 合价 (元) | 其中 |  |  | 备注
[8 empty] | 人工费 | 机械费 | 管理费
|  | [请输入分部名称,电子评标勿删] |  |  | 0
1 | 031301017003 | 脚手架搭拆 | 脚手架搭拆费 | 项 | 1
合计