## 表1-6 主要材料及设备价格表
表1-6 主要材料及设备价格表
工程名称:杭州电子科技大学下沙校区图书馆整体维修改造工程（标段二） |  |  |  |  | 第1页 共2页
序号 | 编码 | 材料或设备名称 | 规格、型号 | 单位 | 数量 | 单价(元) | 备注
1 | 0129120019 | 枪灰色不锈钢踢脚 | 304δ1.2 | m2
2 | 0415120183 | 蒸压砂加气混凝土砌块 | B06 A3.5 | m3
3 | 0505120169 | 阻燃木饰面 |  | m2
4 | 0605120017 | 超白钢化玻璃 | 8+8 | m2
5 | 0701120035 | 瓷砖 | 300×600 | m2
6 | 0705120011 | 防滑地砖 | 600×600 | m2
7 | 0800120013 | 意大利灰大理石成品窗台板 | 20mm厚 | m2
8 | 0905120041 | 洁净天花板 | 600×600×10 | m2
9 | 0905120041 | 铝扣板 | 600×600×1.0 | m2
10 | 0923120011 | A级防火灯光膜 |  | m2
11 | 0931120007 | A级阻燃木纹膜 |  | m2
12 | 1109120305 | 铝合金断桥隔热推拉门 | 12厚钢化玻璃 | m2
13 | 1123120413 | 木质防火门 | 乙级 | m2
14 | 1203120033 | 1.2厚黑钛金嵌条“U”型 |  | m
15 | 1203120033 | 枪灰色不锈钢嵌条 | 20 | m
16 | 1333120107 | 仿木纹地胶板 | 2mm厚 | m2
17 | 1333120107 | 浅灰色地胶板（同质透心） | 2mm厚 | m2
18 | 1333120107 | 灰色地胶板（同质透心） | 2mm厚 | m2
19 | 1701120087~2 | 碳素结构钢镀锌焊接钢管 | SC15 | m
20 | 2500120001~1 | 600*600平板灯_28W_4000K |  | 套
21 | 2500120001~1 | LED定制书本造型吊灯 46W_4000K |  | 套
22 | 2500120001~1 | 单向疏散指示灯 扁圆磨砂玻璃罩 1*3W SMD LED 4000K Ra≥80 |  | 套
23 | 2500120001~1 | 多信息复合标志灯 1W LED，DC24V，>2700K |  | 套
24 | 2500120001~1 | 安全出口标志灯 扁圆磨砂玻璃罩 1*3W SMD LED 4000K Ra≥80 |  | 套
25 | 2500120001~1 | 嵌入式条形格栅灯 LED_20W_60°光束角_4000K_L270mm*W100mm*H50mm开孔_Ra≥90 |  | 套
表1-6 主要材料及设备价格表
工程名称:杭州电子科技大学下沙校区图书馆整体维修改造工程（标段二） |  |  |  |  | 第2页 共2页
序号 | 编码 | 材料或设备名称 | 规格、型号 | 单位 | 数量 | 单价(元) | 备注
26 | 2500120001~1 | 嵌入式防眩筒灯 LED_12W_4000K_φ120mm开孔_Ra≥90 |  | 套
27 | 2500120001~1 | 应急照明灯 6W LED，DC24V，>2700K |  | 套
28 | 2500120001~1 | 方形双头明装筒灯 _LED_双头16W_4000K_Ra≥90 |  | 套
29 | 2605120033~1 | 双联单控开关 250V 10A |  | 只
30 | 2641120027~1 | 普通五孔插座 |  | 套
31 | 2801120393~1 | 铜芯多股绝缘电线 | WDZB1N-RYS-2x2.5 | m
32 | 2801120885~1 | 铜芯塑料绝缘线 | WDZ-BYJR-2.5 | m
33 | 2801120885~1 | 铜芯塑料绝缘线 | WDZ-BYJ-2.5 | m
34 | 2801330075~1 | 六类非屏蔽对绞线 | UTP CAT6 | m
35 | 2803330009~1 | 电力电缆 | WDZB-YJY-4*25+1*16 | m
36 | 2906330001~2 | JDG电线套管(镀锌) | JDG20 | m
37 | 2911120055~1 | 开关、插座接线盒 |  | 个
38 | 2911120055~1 | 接线盒 |  | 个
39 | B55111225~1 | 空调空开箱 KT1 壁挂1.5m安装 |  | 台
40 | B55111225~1 | 配电箱 AL1 非标箱，1.5m嵌墙明装 |  | 台
41 | B55111225~1 | 配电箱 AL2 非标箱，1.5m嵌墙明装 |  | 台
42 | HY005~1 | 语音+英特网数据点 双孔面板/86型底盒 |  | 个

## 0_1_表1-2 分部分项工程量清单及计价表（号清单）
表 1-2 分部分项工程量清单及计价表(号清单)
单位工程及专业工程名称:图书馆六楼研修中心装修工程-建筑 | [8 empty] | 第1页 共10页
序号 | 项目 编码 | 项目名称 | 项目特征描述 | 计量 单位 | 工程量 | 综合单价 (元) | 合价 (元) | 其中 |  |  | 备注
[8 empty] | 人工费 | 机械费 | 管理费
拆除工程
1 | 01B001 | 拆除工程 | 拆除工程： 1、拆除地面、墙面、吊顶，拆除门及门套，拆除灯具、风管、附属管线等，拆除至满足设计改造要求 2、建筑垃圾清理、搬运、装车、外运、消纳处置等，投标单位根据现场实际并结合自身综合考虑报价 | 项 | 1
砌筑工程
2 | 010402001001 | 砌块墙 | 砌块墙： 1、砌块品种、规格、强度等级：加气砼块隔墙 2、墙体类型：240隔墙 3、砂浆强度等级：M7.5砂浆砌筑 4、耐火极限≥2h | m3 | 6.37
3 | 011201001001 | 墙面一般抹灰 | 20mm厚墙面一般抹灰 位置：新砌墙和因吊顶高度整体抬升裸露出的墙面 | m2 | 132.26
4 | 011201001002 | 墙面一般抹灰 | 墙面贴玻璃纤维网格布 位置：新砌墙和因吊顶高度整体抬升裸露出的墙面 | m2 | 132.26
隔墙体系
表 1-2 分部分项工程量清单及计价表(号清单)
单位工程及专业工程名称:图书馆六楼研修中心装修工程-建筑 | [8 empty] | 第2页 共10页
序号 | 项目 编码 | 项目名称 | 项目特征描述 | 计量 单位 | 工程量 | 综合单价 (元) | 合价 (元) | 其中 |  |  | 备注
[8 empty] | 人工费 | 机械费 | 管理费
5 | 011210002001 | 金属隔断 | 石膏板隔断： 1、双面单层12mm厚纸面石膏板 2、板缝贴胶带、点锈 3、双面单层9mm厚防火阻燃板 4、内衬50mm厚防火隔音岩棉 5、U75系轻钢龙骨隔墙（龙骨要求间距400，壁厚0.7），大于4m的墙体均需设置2根75镀锌方管做构造柱，隔墙门窗洞口需设置两根50×100×4镀锌方钢管过梁，两侧入墙不小于300mm | m2 | 292.78
6 | 011210002002 | 金属隔断 | 阻燃木饰面隔断： 1、双面单层阻燃木饰面贴面 2、双面单层15mm厚防火阻燃板 3、内衬50mm厚防火隔音岩棉 4、U75系轻钢龙骨隔墙（龙骨要求间距400，壁厚0.7），大于4m的墙体均需设置2根75镀锌方管做构造柱，隔墙门窗洞口需设置两根50×100×4镀锌方钢管过梁，两侧入墙不小于300mm 5、40×100成品铝合金隔断型材壁厚2.0mm边框 | m2 | 22.47
7 | 011210003001 | 玻璃隔断 | 玻璃隔断： 1、边框材料种类、规格：40×100成品铝合金隔断型材，壁厚2.0 2、玻璃品种、规格、颜色：8+8超白钢化玻璃 3、含嵌缝、塞口材料等 | m2 | 101.97
表 1-2 分部分项工程量清单及计价表(号清单)
单位工程及专业工程名称:图书馆六楼研修中心装修工程-建筑 | [8 empty] | 第3页 共10页
序号 | 项目 编码 | 项目名称 | 项目特征描述 | 计量 单位 | 工程量 | 综合单价 (元) | 合价 (元) | 其中 |  |  | 备注
[8 empty] | 人工费 | 机械费 | 管理费
8 | 011408001001 | 贴磨砂膜 | 玻璃隔断处贴渐变磨砂膜（甲定） | m2 | 71.56
门窗工程
9 | 011207001001 | 墙面装饰板 | 木饰面门楣： 1、阻燃木饰面贴面 2、18mm厚防火阻燃板基层 3、60系列轻钢龙骨 | m2 | 2.70
10 | 010808001001 | 木门窗套 | 木饰面门套及门套线： 1、阻燃木饰面贴面 2、18mm厚防火阻燃板基层 | m2 | 22.56
11 | 010801004001 | 木质防火门 | 乙级木质防火门： 1、门代号及洞口尺寸：FM乙1521 1500*2100 2、门扇材质：乙级木质防火门贴阻燃木饰面 3、含不锈钢门锁、合页、闭门器、五金等相关配件齐全 | 樘 | 2
12 | 010802001001 | 金属（塑钢）门 | 定制成品12厚铝合金钢化玻璃移门： 1、门代号及洞口尺寸：BLYM1822 1800*2200 2、门框、扇材质：铝合金框 3、镶嵌玻璃品种、厚度：12mm厚钢化玻璃，颜色样式根据原有 4、含移门轨道、滑轮、门锁、五金等相关配件齐全 | 樘 | 2
13 | 01B002 | 平开门固定处理 | 原玻璃平开门改固定玻璃处理 | 樘 | 4
表 1-2 分部分项工程量清单及计价表(号清单)
单位工程及专业工程名称:图书馆六楼研修中心装修工程-建筑 | [8 empty] | 第4页 共10页
序号 | 项目 编码 | 项目名称 | 项目特征描述 | 计量 单位 | 工程量 | 综合单价 (元) | 合价 (元) | 其中 |  |  | 备注
[8 empty] | 人工费 | 机械费 | 管理费
14 | 010801001001 | 木质门 | 成品阻燃实木门： 1、门代号及洞口尺寸：M1024 1000*2400 2、门扇材质：成品阻燃实木门 3、含不锈钢门锁、合页、闭门器、五金等相关配件齐全 | 樘 | 12
西电梯厅
15 | 011407001001 | 墙面喷刷涂料 | 涂料墙面： 1、白色无机涂料3遍 2、满刮3厚耐水腻子分遍刮平 | m2 | 38.04
16 | 011302001001 | 吊顶天棚 | 原有洁净天花吊顶破损扣板换新 | m2 | 7.03
东电梯厅
17 | 011407001002 | 墙面喷刷涂料 | 涂料墙面： 1、白色无机涂料3遍 2、满刮3厚耐水腻子分遍刮平 | m2 | 50.46
18 | 011302001002 | 吊顶天棚 | 原有洁净天花吊顶破损扣板换新 | m2 | 12.00
开水间
表 1-2 分部分项工程量清单及计价表(号清单)
单位工程及专业工程名称:图书馆六楼研修中心装修工程-建筑 | [8 empty] | 第5页 共10页
序号 | 项目 编码 | 项目名称 | 项目特征描述 | 计量 单位 | 工程量 | 综合单价 (元) | 合价 (元) | 其中 |  |  | 备注
[8 empty] | 人工费 | 机械费 | 管理费
19 | 011102003001 | 块料楼地面 | 地砖楼地面： 1、600×600×10防滑砖（选样），瓷砖专用粘结剂，美缝剂美缝 2、30mm厚1：2.5水泥砂浆结合层找坡1% 3、1.5mm厚聚氨酯防水涂料（上翻400）（另计） 4、1.5mm厚聚合物水泥防水浆料（上翻400）（另计） 5、12mm厚水泥砂浆找平 6、界面剂一道 | m2 | 5.42
20 | 010904002001 | 楼（地）面涂膜防水 | 1.5mm厚聚氨酯防水涂料（上翻400） | m2 | 8.85
21 | 010904002002 | 楼（地）面涂膜防水 | 1.5mm厚聚合物水泥防水浆料（上翻400） | m2 | 8.85
22 | 011204003001 | 块料墙面 | 墙砖墙面： 1、300×600瓷砖（选样）至吊顶以上100，美缝剂美缝 2、瓷砖胶粘剂粘结层 3、8mm厚DP M20砂浆（1：2.5水泥砂浆）打底压实抹平 4、12mm厚DP M15砂浆（1：3水泥砂浆）打底压实找平 5、界面剂一道 | m2 | 27.60
23 | 011302001003 | 吊顶天棚 | 铝扣板吊顶： 1、600×600×1.0铝扣板吊顶（选样），含金属压条收边 2、60系列轻钢龙骨，大龙骨中距1000，中小龙骨中距600，相关做法可参12J502-2D18图集 | m2 | 5.42
表 1-2 分部分项工程量清单及计价表(号清单)
单位工程及专业工程名称:图书馆六楼研修中心装修工程-建筑 | [8 empty] | 第6页 共10页
序号 | 项目 编码 | 项目名称 | 项目特征描述 | 计量 单位 | 工程量 | 综合单价 (元) | 合价 (元) | 其中 |  |  | 备注
[8 empty] | 人工费 | 机械费 | 管理费
西阳台
24 | 011302001004 | 吊顶天棚 | 铝扣板吊顶： 1、600×600×1.0铝扣板吊顶（选样），含金属压条收边 2、60系列轻钢龙骨，大龙骨中距1000，中小龙骨中距600，相关做法可参12J502-2D18图集 | m2 | 20.31
东阳台
25 | 011302001005 | 吊顶天棚 | 铝扣板吊顶： 1、600×600×1.0铝扣板吊顶（选样），含金属压条收边 2、60系列轻钢龙骨，大龙骨中距1000，中小龙骨中距600，相关做法可参12J502-2D18图集 | m2 | 20.31
讨论室
26 | 011103002001 | 橡胶板卷材楼地面 | 地胶板楼地面： 1、2.0mm厚浅灰色地胶板（同质透心，选样）铺贴，不同地面材料交接处金属条压边分隔 2、3mm厚水泥自流平 | m2 | 177.34
27 | 011105006001 | 金属踢脚线 | 不锈钢踢脚线： 1、踢脚线高度：80mm 2、基层材料种类、规格：9mm厚阻燃板基层 3、面层材料品种、规格、颜色：1.2mm厚枪灰色不锈钢踢脚（选样） | m | 128.06
表 1-2 分部分项工程量清单及计价表(号清单)
单位工程及专业工程名称:图书馆六楼研修中心装修工程-建筑 | [8 empty] | 第7页 共10页
序号 | 项目 编码 | 项目名称 | 项目特征描述 | 计量 单位 | 工程量 | 综合单价 (元) | 合价 (元) | 其中 |  |  | 备注
[8 empty] | 人工费 | 机械费 | 管理费
28 | 011407001003 | 墙面喷刷涂料 | 涂料墙面： 1、白色无机涂料3遍 2、满刮3厚耐水腻子分遍刮平 | m2 | 392.09
29 | 011302001006 | 吊顶天棚 | 洁净天花板吊顶： 1、600×600×10洁净天花板吊顶（选样），含金属压条收边 2、60系列轻钢龙骨，大龙骨中距1000，中小龙骨中距600，相关做法可参12J502-2D18图集 | m2 | 177.34
研修中心
30 | 011103002002 | 橡胶板卷材楼地面 | 地胶板楼地面： 1、2.0mm厚仿木纹地胶板铺贴，不同地面材料交接处金属条压边分隔 2、3mm厚水泥自流平 | m2 | 827.95
31 | 011207001002 | 墙面装饰板 | 包管： 1、9.5mm厚纸面石膏板 2、板缝贴胶带、点锈 3、18mm厚防火阻燃板基层 4、40×40×3镀锌角钢间距≤600龙骨框架 | m2 | 2.44
32 | 011105006002 | 金属踢脚线 | 不锈钢踢脚线： 1、踢脚线高度：80mm 2、基层材料种类、规格：9mm厚阻燃板基层 3、面层材料品种、规格、颜色：1.2mm厚枪灰色不锈钢踢脚（选样） | m | 163.25
表 1-2 分部分项工程量清单及计价表(号清单)
单位工程及专业工程名称:图书馆六楼研修中心装修工程-建筑 | [8 empty] | 第8页 共10页
序号 | 项目 编码 | 项目名称 | 项目特征描述 | 计量 单位 | 工程量 | 综合单价 (元) | 合价 (元) | 其中 |  |  | 备注
[8 empty] | 人工费 | 机械费 | 管理费
33 | 011407001004 | 墙面喷刷涂料 | 涂料墙面： 1、白色无机涂料3遍 2、满刮3厚耐水腻子分遍刮平 | m2 | 424.71
34 | 011208001001 | 柱（梁）面装饰 | 包柱： 1、贴A级阻燃木纹膜 2、15mm厚防火阻燃板 3、阻燃木龙骨基层 4、含制作消火栓暗门L40×3热镀锌角钢龙骨、天地轴、五金等相关配件齐全 | m2 | 23.55
35 | 010809004001 | 石材窗台板 | 石材窗台板： 1、20mm厚意大利灰大理石窗台板，石材专用粘结剂 2、含石材切割、六面刷保护液、磨圆边等综合考虑在内 | m2 | 15.19
36 | 011302001007 | 吊顶天棚 | 石膏板吊顶： 1、双层9.5mm厚纸面石膏板 2、板缝贴胶带、点锈 3、60系列轻钢龙骨（φ8吊筋），大龙骨中距1000，中小龙骨中距600，相关做法可参12J502-2D18图集 4、含500×500石膏板成品检修口 | m2 | 296.65
37 | 011302001008 | 吊顶天棚 | 石膏板吊顶（侧面）： 1、9.5mm厚纸面石膏板 2、板缝贴胶带、点锈 3、12mm厚石膏基高性能纤维板基层 4、60系列轻钢龙骨（φ8吊筋），大龙骨中距1000，中小龙骨中距600，相关做法可参12J502-2D18图集 | m2 | 81.05
表 1-2 分部分项工程量清单及计价表(号清单)
单位工程及专业工程名称:图书馆六楼研修中心装修工程-建筑 | [8 empty] | 第9页 共10页
序号 | 项目 编码 | 项目名称 | 项目特征描述 | 计量 单位 | 工程量 | 综合单价 (元) | 合价 (元) | 其中 |  |  | 备注
[8 empty] | 人工费 | 机械费 | 管理费
38 | 011304001001 | 灯带（槽） | 灯带： 1、9.5mm厚纸面石膏板 2、板缝贴胶带、点锈 3、9mm厚石膏基高性能纤维板基层 | m2 | 37.82
39 | 011304001002 | 灯带（槽） | 灯槽： 1、1.2mm厚枪灰色不锈钢饰面 2、15mm厚石膏基高性能纤维板基层 | m2 | 18.13
40 | 010810002001 | 木窗帘盒 | 窗帘盒（展开面400mm）： 1、9.5mm厚纸面石膏板 2、板缝贴胶带、点锈 3、12mm厚石膏基高性能纤维板基层 4、60系列轻钢龙骨 | m | 86.48
41 | 011407002001 | 天棚喷刷涂料 | 涂料吊顶： 1、白色无机涂料3遍（一底二面） 2、刮腻子抹平 3、满刮2mm厚耐水腻子找平 | m2 | 450.11
42 | 011302002001 | 格栅吊顶 | 铝方通吊顶： 1、20×80×1.0厚铝方通@100（选样） 2、60系列轻钢龙骨（φ8吊筋），大龙骨中距1000，中小龙骨中距600，相关做法可参12J502-2D18图集 | m2 | 531.30
表 1-2 分部分项工程量清单及计价表(号清单)
单位工程及专业工程名称:图书馆六楼研修中心装修工程-建筑 | [8 empty] | 第10页 共10页
序号 | 项目 编码 | 项目名称 | 项目特征描述 | 计量 单位 | 工程量 | 综合单价 (元) | 合价 (元) | 其中 |  |  | 备注
[8 empty] | 人工费 | 机械费 | 管理费
43 | 011407002002 | 天棚喷刷涂料 | 涂料顶面： 1、深灰色无机涂料3遍（一底二面） 2、满刮2mm厚腻子分遍刮平 3、楼板、梁及管道、桥架等相应喷深灰色无机涂料 | m2 | 850.08
合计

## 0_1_表1-3-C 技术措施项目清单及计价表
表1-3-C 技术措施项目清单及计价表
工程名称:杭州电子科技大学下沙校区图书馆整体维修改造工程（标段二）
单位工程及专业工程名称:图书馆六楼研修中心装修工程-建筑 | [8 empty] | 第1页 共1页
序号 | 项目 编码 | 项目名称 | 项目特征描述 | 计量 单位 | 工程量 | 综合单价 (元) | 合价 (元) | 其中 |  |  | 备注
[8 empty] | 人工费 | 机械费 | 管理费
[请输入分部名称,电子评标勿删]
1 | 011701006001 | 施工用脚手架 | 施工用脚手架搭、拆 | 项 | 1
2 | 01B003 | 成品保护 | 现场成品保护，破损原状复原 | 项 | 1
3 | 01B004 | 建筑材料搬运 | 建筑材料搬运 | 项 | 1
合计

## 0_2_表1-2 分部分项工程量清单及计价表（号清单）
表 1-2 分部分项工程量清单及计价表(号清单)
单位工程及专业工程名称:图书馆六楼研修中心装修工程-安装工程 | [8 empty] | 第1页 共6页
序号 | 项目 编码 | 项目名称 | 项目特征描述 | 计量 单位 | 工程量 | 综合单价 (元) | 合价 (元) | 其中 |  |  | 备注
[8 empty] | 人工费 | 机械费 | 管理费
|  | 强电工程 |  |  | 0
1 | 030404017001 | 配电箱 | 1.配电箱 AL2 非标箱，1.5m嵌墙明装 2.含箱内端子板外部接线，含箱内元器件、接地等详见系统图 | 台 | 1
2 | 030408001001 | 电力电缆 | 铜芯电力电缆敷设 WDZB-YJY-4*25+1*16 | m | 7.00
3 | 030408006001 | 电力电缆头 | 户内干包式电力电缆头制作、安装 干包终端头（1kV以下截面mm2以下）35`铜芯25mm2及以下三芯及以上电缆头制安 | 个 | 2
4 | 030411001001 | 配管 | 1.砖、混凝土结构暗配JDG管 JDG20 2.管道接地,墙面开槽及恢复 | m | 848.20
5 | 030411001002 | 配管 | 砖、混凝土结构明配JDG管 JDG20 | m | 759.40
6 | 030413001001 | 铁构件 | 吊顶内明配管支吊架 | kg | 455.64
7 | 031201003001 | 金属结构刷油 | 支吊架除锈刷油 | kg | 455.64
8 | 030411004001 | 配线 | 管内穿线 铜芯导线截面 WDZ-BYJ-2.5 | m | 3751.80
9 | 030411004002 | 配线 | 管内穿线 铜芯导线截面 WDZ-BYJR-2.5 | m | 1875.90
10 | 030412004001 | 装饰灯 | 1.嵌入式双头防眩射灯 LED_9*2W_4000K_36°光束角_φ75mm开孔_Ra≥90 2.光源安装 | 套 | 36
表 1-2 分部分项工程量清单及计价表(号清单)
单位工程及专业工程名称:图书馆六楼研修中心装修工程-安装工程 | [8 empty] | 第2页 共6页
序号 | 项目 编码 | 项目名称 | 项目特征描述 | 计量 单位 | 工程量 | 综合单价 (元) | 合价 (元) | 其中 |  |  | 备注
[8 empty] | 人工费 | 机械费 | 管理费
11 | 030412004002 | 装饰灯 | 1.方形双头明装筒灯 _LED_双头16W_4000K_Ra≥90 2.光源安装 | 套 | 112
12 | 030412004003 | 装饰灯 | LED低压硅胶线条灯 LED_光束角120°_10W/M_3000K | m | 198.80
13 | 030412004004 | 装饰灯 | 100宽铝槽线条灯 LED光束角120°_10W/M_4000K | m | 264.60
14 | 030412004005 | 装饰灯 | 1.600*600平板灯_28W_4000K 2.光源安装 | 套 | 34
15 | 030412004006 | 装饰灯 | 1.LED定制书本造型吊灯 46W_4000K 2.光源安装 | 套 | 26
16 | 030404034001 | 照明开关 | 单联单控开关250V 10A | 个 | 13
17 | 030404034002 | 照明开关 | 双联单控开关 250V 10A | 个 | 18
18 | 030404035001 | 插座 | 普通五孔插座 | 个 | 38
19 | 030411006001 | 接线盒 | 暗装接线盒 | 个 | 279
20 | 030411006002 | 接线盒 | 开关、插座接线盒 | 个 | 69
21 | 030414002001 | 送配电装置系统 | 送配电装置系统调试 1kV以下交流供电(综 合) | 系统 | 1
|  | 空调电 |  |  | 0
22 | 030404017002 | 配电箱 | 1.空调空开箱 KT1 壁挂1.5m安装 2.含箱内端子板外部接线，含箱内元器件、接地等详见系统图 | 台 | 1
表 1-2 分部分项工程量清单及计价表(号清单)
单位工程及专业工程名称:图书馆六楼研修中心装修工程-安装工程 | [8 empty] | 第3页 共6页
序号 | 项目 编码 | 项目名称 | 项目特征描述 | 计量 单位 | 工程量 | 综合单价 (元) | 合价 (元) | 其中 |  |  | 备注
[8 empty] | 人工费 | 机械费 | 管理费
23 | 030408001002 | 电力电缆 | 铜芯电力电缆敷设 WDZB-YJY-4*25+1*16 | m | 7.00
24 | 030408006002 | 电力电缆头 | 户内干包式电力电缆头制作、安装 干包终端头（1kV以下截面mm2以下）35`铜芯25mm2及以下三芯及以上电缆头制安 | 个 | 2
25 | 030411001003 | 配管 | 1.砖、混凝土结构暗配镀锌钢管 SC40 2.管道接地,墙面开槽及恢复 | m | 72.00
26 | 030411001004 | 配管 | 1.砖、混凝土结构暗配JDG管 JDG20 2.管道接地,墙面开槽及恢复 | m | 25.00
27 | 030411001005 | 配管 | 砖、混凝土结构明配JDG管 JDG20 | m | 80.50
28 | 030413001002 | 铁构件 | 吊顶内明配管支吊架 | kg | 48.30
29 | 031201003002 | 金属结构刷油 | 支吊架除锈刷油 | kg | 48.30
30 | 030411004003 | 配线 | 管内穿线 铜芯导线截面 WDZ-BYJ-2.5 | m | 220.00
31 | 030411004004 | 配线 | 管内穿线 铜芯导线截面 WDZ-BYJR-2.5 | m | 110.00
|  | 应急照明系统 |  |  | 0
32 | 030411001006 | 配管 | 1.砖、混凝土结构暗配镀锌钢管 SC15 2.管道接地,墙面开槽及恢复 | m | 32.00
33 | 030411001007 | 配管 | 砖、混凝土结构明配镀锌钢管 SC15 | m | 140.00
34 | 030413001003 | 铁构件 | 吊顶内明配管支吊架 | kg | 84.00
表 1-2 分部分项工程量清单及计价表(号清单)
单位工程及专业工程名称:图书馆六楼研修中心装修工程-安装工程 | [8 empty] | 第4页 共6页
序号 | 项目 编码 | 项目名称 | 项目特征描述 | 计量 单位 | 工程量 | 综合单价 (元) | 合价 (元) | 其中 |  |  | 备注
[8 empty] | 人工费 | 机械费 | 管理费
35 | 031201003003 | 金属结构刷油 | 支吊架除锈刷油 | kg | 84.00
36 | 030411004005 | 配线 | 二芯单芯导线 WDZB1N-RYS-2x2.5 | m | 175.00
37 | 030412004007 | 装饰灯 | 安全出口标志灯 扁圆磨砂玻璃罩 1*3W SMD LED 4000K Ra≥80 带蓄电池在其寿命期内连续供电时间≥90min，壁挂安装 | 套 | 2
38 | 030412004008 | 装饰灯 | 单向疏散指示灯 扁圆磨砂玻璃罩 1*3W SMD LED 4000K Ra≥80 带蓄电池在其寿命期内连续供电时间≥90min，距地2.2m管吊安装 | 套 | 15
39 | 030412004009 | 装饰灯 | 多信息复合标志灯 1W LED，DC24V，>2700K 二总线制 智能持续型，不带蓄电池，功能:巡检、强制点亮、光源检测，距地2.2m管吊安装 | 套 | 2
40 | 030412004010 | 装饰灯 | 应急照明灯 6W LED，DC24V，>2700K 二总线制 智能非持续型，不带蓄电池 | 套 | 15
41 | 030411006003 | 接线盒 | 暗装接线盒 | 个 | 34
|  | 综合布线系统 |  |  | 0
42 | 030411003001 | 桥架 | 1.金属槽式桥架(含配件) 100*100 2.含三通、四通、弯头等配件安装； 3.桥架接地 | m | 42.00
表 1-2 分部分项工程量清单及计价表(号清单)
单位工程及专业工程名称:图书馆六楼研修中心装修工程-安装工程 | [8 empty] | 第5页 共6页
序号 | 项目 编码 | 项目名称 | 项目特征描述 | 计量 单位 | 工程量 | 综合单价 (元) | 合价 (元) | 其中 |  |  | 备注
[8 empty] | 人工费 | 机械费 | 管理费
43 | 030413001004 | 铁构件 | 1.桥架支架制作 2.桥架支架安装 | kg | 79.17
44 | 031201003004 | 金属结构刷油 | 桥架支架除锈刷油 | kg | 79.17
45 | 030411001008 | 配管 | 1.砖、混凝土结构暗配JDG管 JDG25 2.管道接地,墙面开槽及恢复 | m | 35.00
46 | 030411001009 | 配管 | 砖、混凝土结构明配JDG管 JDG25 | m | 25.00
47 | 030413001005 | 铁构件 | 吊顶内明配管支吊架 | kg | 15.00
48 | 031201003005 | 金属结构刷油 | 支吊架除锈刷油 | kg | 15.00
49 | 030502005001 | 双绞线缆 | 六类屏蔽双绞线 UTP CAT6 | m | 830.00
50 | 030502012001 | 信息插座 | 语音+英特网数据点 双孔面板/86型底盒 | 个 | 11
51 | 030411006004 | 接线盒 | 暗装接线盒 | 个 | 11
52 | Z030502022001 | 综合布线系统调试 | 综合布线系统调试 | 系统 | 1
|  | 门禁系统 |  |  | 0
53 | 030411001010 | 配管 | 1.砖、混凝土结构暗配JDG管 JDG25 2.管道接地,墙面开槽及恢复 | m | 19.20
54 | 030411001011 | 配管 | 1.砖、混凝土结构暗配JDG管 JDG20 2.管道接地,墙面开槽及恢复 | m | 37.20
55 | 030411001012 | 配管 | 砖、混凝土结构明配JDG管 JDG25 | m | 61.20
表 1-2 分部分项工程量清单及计价表(号清单)
单位工程及专业工程名称:图书馆六楼研修中心装修工程-安装工程 | [8 empty] | 第6页 共6页
序号 | 项目 编码 | 项目名称 | 项目特征描述 | 计量 单位 | 工程量 | 综合单价 (元) | 合价 (元) | 其中 |  |  | 备注
[8 empty] | 人工费 | 机械费 | 管理费
56 | 030411001013 | 配管 | 砖、混凝土结构明配JDG管 JDG20 | m | 18.00
57 | 030413001006 | 铁构件 | 吊顶内明配管支吊架 | kg | 47.52
58 | 031201003006 | 金属结构刷油 | 支吊架除锈刷油 | kg | 47.52
59 | 030411004006 | 配线 | 八芯单芯导线 RVV8*1.0 | m | 469.50
60 | 030411004007 | 配线 | 二芯单芯导线 RVV2*0.5 | m | 19.50
61 | 030411004008 | 配线 | 四芯单芯导线 RVV4*1.0 | m | 36.00
62 | 030507005001 | 出入口目标识别设备 | 读卡器 86型底盒 | 台 | 12
63 | 030507005002 | 出入口目标识别设备 | 出门按钮 86型底盒 | 台 | 12
64 | 030507007001 | 出入口执行机构设备 | 单门磁力锁（含门磁） 门框中间上檐以上0.2m，预埋过线盒 | 台 | 12
65 | 030507017001 | 安全防范分系统调试 | 出入口控制系统调试 | 系统 | 1
合计

## 0_2_表1-3-C 技术措施项目清单及计价表
表1-3-C 技术措施项目清单及计价表
工程名称:杭州电子科技大学下沙校区图书馆整体维修改造工程（标段二）
单位工程及专业工程名称:图书馆六楼研修中心装修工程-安装工程 | [8 empty] | 第1页 共1页
序号 | 项目 编码 | 项目名称 | 项目特征描述 | 计量 单位 | 工程量 | 综合单价 (元) | 合价 (元) | 其中 |  |  | 备注
[8 empty] | 人工费 | 机械费 | 管理费
|  | [请输入分部名称,电子评标勿删] |  |  | 0
1 | 031301017001 | 脚手架搭拆 | 脚手架搭拆费 | 项 | 1
合计

## 0_3_表1-2 分部分项工程量清单及计价表（号清单）
表 1-2 分部分项工程量清单及计价表(号清单)
单位工程及专业工程名称:图书馆四楼报刊阅览室装修工程-建筑 | [8 empty] | 第1页 共7页
序号 | 项目 编码 | 项目名称 | 项目特征描述 | 计量 单位 | 工程量 | 综合单价 (元) | 合价 (元) | 其中 |  |  | 备注
[8 empty] | 人工费 | 机械费 | 管理费
|  | 拆除工程 |  |  | 0
1 | 01B005 | 拆除工程 | 拆除工程： 1、拆除地面、墙面、吊顶，拆除门及门套，拆除灯具、风管、附属管线等，拆除至满足设计改造要求 2、建筑垃圾清理、搬运、装车、外运、消纳处置等，投标单位根据现场实际并结合自身综合考虑报价 | 项 | 1
|  | 砌筑工程 |  |  | 0
2 | 010402001002 | 砌块墙 | 砌块墙： 1、砌块品种、规格、强度等级：加气砼块隔墙 2、墙体类型：240隔墙 3、砂浆强度等级：M7.5砂浆砌筑 4、耐火极限≥2h | m3 | 4.63
3 | 011201001003 | 墙面一般抹灰 | 20mm厚墙面一般抹灰 位置：新砌墙和因吊顶高度整体抬升裸露出的墙面 | m2 | 106.93
4 | 011201001004 | 墙面一般抹灰 | 墙面贴玻璃纤维网格布 位置：新砌墙和因吊顶高度整体抬升裸露出的墙面 | m2 | 106.93
|  | 门窗工程 |  |  | 0
5 | 011207001003 | 墙面装饰板 | 木饰面门楣： 1、阻燃木饰面贴面 2、18mm厚防火阻燃板基层 3、60系列轻钢龙骨 | m2 | 2.70
表 1-2 分部分项工程量清单及计价表(号清单)
单位工程及专业工程名称:图书馆四楼报刊阅览室装修工程-建筑 | [8 empty] | 第2页 共7页
序号 | 项目 编码 | 项目名称 | 项目特征描述 | 计量 单位 | 工程量 | 综合单价 (元) | 合价 (元) | 其中 |  |  | 备注
[8 empty] | 人工费 | 机械费 | 管理费
6 | 010808001002 | 木门窗套 | 木饰面门套及门套线： 1、阻燃木饰面贴面 2、18mm厚防火阻燃板基层 | m2 | 6.36
7 | 010801004002 | 木质防火门 | 乙级木质防火门： 1、门代号及洞口尺寸：FM乙1521 1500*2100 2、门扇材质：乙级木质防火门贴阻燃木饰面 3、含不锈钢门锁、合页、闭门器、五金等相关配件齐全 | 樘 | 2
8 | 010802001002 | 金属（塑钢）门 | 定制成品12厚铝合金钢化玻璃移门： 1、门代号及洞口尺寸：BLYM1822 1800*2200 2、门框、扇材质：铝合金框 3、镶嵌玻璃品种、厚度：12mm厚钢化玻璃，颜色样式根据原有 4、含移门轨道、滑轮、门锁、五金等相关配件齐全 | 樘 | 2
9 | 01B006 | 平开门固定处理 | 原玻璃平开门改固定玻璃处理 | 樘 | 4
|  | 西电梯厅 |  |  | 0
10 | 011407001005 | 墙面喷刷涂料 | 涂料墙面： 1、白色无机涂料3遍 2、满刮3厚耐水腻子分遍刮平 | m2 | 33.14
11 | 011302001009 | 吊顶天棚 | 原有洁净天花吊顶破损扣板换新 | m2 | 7.03
|  | 东电梯厅 |  |  | 0
表 1-2 分部分项工程量清单及计价表(号清单)
单位工程及专业工程名称:图书馆四楼报刊阅览室装修工程-建筑 | [8 empty] | 第3页 共7页
序号 | 项目 编码 | 项目名称 | 项目特征描述 | 计量 单位 | 工程量 | 综合单价 (元) | 合价 (元) | 其中 |  |  | 备注
[8 empty] | 人工费 | 机械费 | 管理费
12 | 011407001006 | 墙面喷刷涂料 | 涂料墙面： 1、白色无机涂料3遍 2、满刮3厚耐水腻子分遍刮平 | m2 | 43.89
13 | 011302001010 | 吊顶天棚 | 原有洁净天花吊顶破损扣板换新 | m2 | 12.00
|  | 开水间 |  |  | 0
14 | 011302001011 | 吊顶天棚 | 铝扣板吊顶： 1、600×600×1.0铝扣板吊顶（选样），含金属压条收边 2、60系列轻钢龙骨，大龙骨中距1000，中小龙骨中距600，相关做法可参12J502-2D18图集 | m2 | 5.42
|  | 西阳台 |  |  | 0
15 | 011302001012 | 吊顶天棚 | 铝扣板吊顶： 1、600×600×1.0铝扣板吊顶（选样），含金属压条收边 2、60系列轻钢龙骨，大龙骨中距1000，中小龙骨中距600，相关做法可参12J502-2D18图集 | m2 | 20.88
|  | 东阳台 |  |  | 0
表 1-2 分部分项工程量清单及计价表(号清单)
单位工程及专业工程名称:图书馆四楼报刊阅览室装修工程-建筑 | [8 empty] | 第4页 共7页
序号 | 项目 编码 | 项目名称 | 项目特征描述 | 计量 单位 | 工程量 | 综合单价 (元) | 合价 (元) | 其中 |  |  | 备注
[8 empty] | 人工费 | 机械费 | 管理费
16 | 011302001013 | 吊顶天棚 | 铝扣板吊顶： 1、600×600×1.0铝扣板吊顶（选样），含金属压条收边 2、60系列轻钢龙骨，大龙骨中距1000，中小龙骨中距600，相关做法可参12J502-2D18图集 | m2 | 20.31
|  | 阅览室 |  |  | 0
17 | 011103002003 | 橡胶板卷材楼地面 | 地胶板楼地面： 1、2.0mm厚灰色地胶板（同质透心，选样）铺贴，不同地面材料交接处金属条压边分隔 2、3mm厚水泥自流平 | m2 | 500.86
18 | 011103002004 | 橡胶板卷材楼地面 | 地胶板楼地面： 1、2.0mm厚仿木纹地胶板铺贴，不同地面材料交接处金属条压边分隔 2、3mm厚水泥自流平 | m2 | 514.36
19 | 011207001004 | 墙面装饰板 | 包管： 1、9.5mm厚纸面石膏板 2、板缝贴胶带、点锈 3、18mm厚防火阻燃板基层 4、40×40×3镀锌角钢间距≤600龙骨框架 | m2 | 2.56
20 | 011105006003 | 金属踢脚线 | 不锈钢踢脚线： 1、踢脚线高度：80mm 2、基层材料种类、规格：9mm厚阻燃板基层 3、面层材料品种、规格、颜色：1.2mm厚枪灰色不锈钢踢脚（选样） | m | 182.70
表 1-2 分部分项工程量清单及计价表(号清单)
单位工程及专业工程名称:图书馆四楼报刊阅览室装修工程-建筑 | [8 empty] | 第5页 共7页
序号 | 项目 编码 | 项目名称 | 项目特征描述 | 计量 单位 | 工程量 | 综合单价 (元) | 合价 (元) | 其中 |  |  | 备注
[8 empty] | 人工费 | 机械费 | 管理费
21 | 011407001007 | 墙面喷刷涂料 | 涂料墙面： 1、白色无机涂料3遍 2、满刮3厚耐水腻子分遍刮平 | m2 | 318.80
22 | 011208001002 | 柱（梁）面装饰 | 包柱： 1、贴A级阻燃木纹膜 2、15mm厚防火阻燃板 3、阻燃木龙骨基层 4、含制作消火栓暗门L40×3热镀锌角钢龙骨、天地轴、五金等相关配件齐全 | m2 | 185.98
23 | 011502001001 | 金属装饰线 | 1.2厚黑钛金嵌条“U”型 | m | 204.80
24 | 010809004002 | 石材窗台板 | 石材窗台板： 1、20mm厚意大利灰大理石窗台板，石材专用粘结剂 2、含石材切割、六面刷保护液、磨圆边等综合考虑在内 | m2 | 15.09
25 | 011302001014 | 吊顶天棚 | 石膏板吊顶： 1、双层9.5mm厚纸面石膏板 2、板缝贴胶带、点锈 3、60系列轻钢龙骨（φ8吊筋），大龙骨中距1000，中小龙骨中距600，相关做法可参12J502-2D18图集 4、含500×500石膏板成品检修口 | m2 | 500.86
26 | 011302001015 | 吊顶天棚 | 石膏板吊顶（侧面）： 1、双层9.5mm厚纸面石膏板 2、板缝贴胶带、点锈 3、60系列轻钢龙骨（φ8吊筋），大龙骨中距1000，中小龙骨中距600，相关做法可参12J502-2D18图集 | m2 | 61.12
表 1-2 分部分项工程量清单及计价表(号清单)
单位工程及专业工程名称:图书馆四楼报刊阅览室装修工程-建筑 | [8 empty] | 第6页 共7页
序号 | 项目 编码 | 项目名称 | 项目特征描述 | 计量 单位 | 工程量 | 综合单价 (元) | 合价 (元) | 其中 |  |  | 备注
[8 empty] | 人工费 | 机械费 | 管理费
27 | 011304001003 | 灯带（槽） | 灯带： 1、9.5mm厚纸面石膏板 2、板缝贴胶带、点锈 3、9mm厚石膏基高性能纤维板基层 | m2 | 26.17
28 | 011304001004 | 灯带（槽） | 灯槽： 1、9.5mm厚纸面石膏板 2、板缝贴胶带、点锈 3、18mm厚石膏基高性能纤维板基层 | m2 | 22.00
29 | 010810002002 | 木窗帘盒 | 窗帘盒（展开面400mm）： 1、9.5mm厚纸面石膏板 2、板缝贴胶带、点锈 3、12mm厚石膏基高性能纤维板基层 4、60系列轻钢龙骨 | m | 84.60
30 | 011407002003 | 天棚喷刷涂料 | 涂料吊顶： 1、白色无机涂料3遍（一底二面） 2、刮腻子抹平 3、满刮2mm厚耐水腻子找平 | m2 | 643.99
31 | 011302001016 | 吊顶天棚 | 木纹膜石膏板吊顶： 1、贴A级阻燃木纹膜 2、双层9.5mm厚纸面石膏板 3、板缝贴胶带、点锈 4、60系列轻钢龙骨（φ8吊筋），大龙骨中距1000，中小龙骨中距600，相关做法可参12J502-2D18图集 5、含500×500石膏板成品检修口 | m2 | 514.36
表 1-2 分部分项工程量清单及计价表(号清单)
单位工程及专业工程名称:图书馆四楼报刊阅览室装修工程-建筑 | [8 empty] | 第7页 共7页
序号 | 项目 编码 | 项目名称 | 项目特征描述 | 计量 单位 | 工程量 | 综合单价 (元) | 合价 (元) | 其中 |  |  | 备注
[8 empty] | 人工费 | 机械费 | 管理费
32 | 011302001017 | 吊顶天棚 | 木纹膜石膏板吊顶（侧面）： 1、贴A级阻燃木纹膜 2、双层9.5mm厚纸面石膏板 3、板缝贴胶带、点锈 4、60系列轻钢龙骨（φ8吊筋），大龙骨中距1000，中小龙骨中距600，相关做法可参12J502-2D18图集 | m2 | 224.25
33 | 011302001018 | 吊顶天棚 | 灯膜吊顶： 1、A级防火灯光膜，含卡扣件 2、双排LED灯带@150 | m2 | 47.50
34 | 011502001002 | 金属装饰线 | 20mm宽枪灰色不锈钢嵌条 | m | 142.14
合计

## 0_3_表1-3-C 技术措施项目清单及计价表
表1-3-C 技术措施项目清单及计价表
工程名称:杭州电子科技大学下沙校区图书馆整体维修改造工程（标段二）
单位工程及专业工程名称:图书馆四楼报刊阅览室装修工程-建筑 | [8 empty] | 第1页 共1页
序号 | 项目 编码 | 项目名称 | 项目特征描述 | 计量 单位 | 工程量 | 综合单价 (元) | 合价 (元) | 其中 |  |  | 备注
[8 empty] | 人工费 | 机械费 | 管理费
|  | [请输入分部名称,电子评标勿删] |  |  | 0
1 | 011701006002 | 施工用脚手架 | 施工用脚手架搭、拆 | 项 | 1
2 | 01B007 | 成品保护 | 现场成品保护，破损原状复原 | 项 | 1
3 | 01B008 | 建筑材料搬运 | 建筑材料搬运 | 项 | 1
合计

## 0_4_表1-2 分部分项工程量清单及计价表（号清单）
表 1-2 分部分项工程量清单及计价表(号清单)
单位工程及专业工程名称:图书馆四楼报刊阅览室装修工程-安装工程 | [8 empty] | 第1页 共3页
序号 | 项目 编码 | 项目名称 | 项目特征描述 | 计量 单位 | 工程量 | 综合单价 (元) | 合价 (元) | 其中 |  |  | 备注
[8 empty] | 人工费 | 机械费 | 管理费
|  | 强电工程 |  |  | 0
1 | 030404017003 | 配电箱 | 1.配电箱 AL1 非标箱，1.5m嵌墙明装 2.含箱内端子板外部接线，含箱内元器件、接地等详见系统图 | 台 | 1
2 | 030408001003 | 电力电缆 | 铜芯电力电缆敷设 WDZB-YJY-4*25+1*16 | m | 14.00
3 | 030408006003 | 电力电缆头 | 户内干包式电力电缆头制作、安装 干包终端头（1kV以下截面mm2以下）35`铜芯25mm2及以下三芯及以上电缆头制安 | 个 | 4
4 | 030411001014 | 配管 | 1.砖、混凝土结构暗配JDG管 JDG20 2.管道接地,墙面开槽及恢复 | m | 923.50
5 | 030411001015 | 配管 | 砖、混凝土结构明配JDG管 JDG20 | m | 1089.90
6 | 030413001007 | 铁构件 | 吊顶内明配管支吊架 | kg | 653.94
7 | 031201003007 | 金属结构刷油 | 支吊架除锈刷油 | kg | 653.94
8 | 030411004009 | 配线 | 管内穿线 铜芯导线截面 WDZ-BYJ-2.5 | m | 4605.60
9 | 030411004010 | 配线 | 管内穿线 铜芯导线截面 WDZ-BYJR-2.5 | m | 2302.80
表 1-2 分部分项工程量清单及计价表(号清单)
单位工程及专业工程名称:图书馆四楼报刊阅览室装修工程-安装工程 | [8 empty] | 第2页 共3页
序号 | 项目 编码 | 项目名称 | 项目特征描述 | 计量 单位 | 工程量 | 综合单价 (元) | 合价 (元) | 其中 |  |  | 备注
[8 empty] | 人工费 | 机械费 | 管理费
10 | 030412004011 | 装饰灯 | 1.嵌入式条形格栅灯 LED_20W_60°光束角_4000K_L270mm*W100mm*H50mm开孔_Ra≥90 2.光源安装 | 套 | 88
11 | 030412004012 | 装饰灯 | 1.嵌入式防眩筒灯 LED_12W_4000K_φ120mm开孔_Ra≥90 2.光源安装 | 套 | 182
12 | 030412004013 | 装饰灯 | 1.600*600平板灯_28W_4000K 2.光源安装 | 套 | 10
13 | 030412004014 | 装饰灯 | LED低压硅胶线条灯 LED_光束角120°_10W/M_3000K | m | 133.00
14 | 030412004015 | 装饰灯 | 1.LED定制书本造型吊灯 46W_4000K 2.光源安装 | 套 | 26
15 | 030404034003 | 照明开关 | 双联单控开关 250V 10A | 个 | 23
16 | 030404035002 | 插座 | 普通五孔插座 | 个 | 8
17 | 030411006005 | 接线盒 | 暗装接线盒 | 个 | 377
18 | 030411006006 | 接线盒 | 开关、插座接线盒 | 个 | 31
19 | 030414002002 | 送配电装置系统 | 送配电装置系统调试 1kV以下交流供电(综 合) | 系统 | 1
|  | 应急照明系统 |  |  | 0
20 | 030411001016 | 配管 | 1.砖、混凝土结构暗配镀锌钢管 SC15 2.管道接地,墙面开槽及恢复 | m | 35.00
表 1-2 分部分项工程量清单及计价表(号清单)
单位工程及专业工程名称:图书馆四楼报刊阅览室装修工程-安装工程 | [8 empty] | 第3页 共3页
序号 | 项目 编码 | 项目名称 | 项目特征描述 | 计量 单位 | 工程量 | 综合单价 (元) | 合价 (元) | 其中 |  |  | 备注
[8 empty] | 人工费 | 机械费 | 管理费
21 | 030411001017 | 配管 | 砖、混凝土结构明配镀锌钢管 SC15 | m | 170.00
22 | 030413001008 | 铁构件 | 吊顶内明配管支吊架 | kg | 102.00
23 | 031201003008 | 金属结构刷油 | 支吊架除锈刷油 | kg | 102.00
24 | 030411004011 | 配线 | 二芯单芯导线 WDZB1N-RYS-2x2.5 | m | 305.00
25 | 030412004016 | 装饰灯 | 安全出口标志灯 扁圆磨砂玻璃罩 1*3W SMD LED 4000K Ra≥80 带蓄电池在其寿命期内连续供电时间≥90min，壁挂安装 | 套 | 2
26 | 030412004017 | 装饰灯 | 单向疏散指示灯 扁圆磨砂玻璃罩 1*3W SMD LED 4000K Ra≥80 带蓄电池在其寿命期内连续供电时间≥90min，距地2.2m管吊安装 | 套 | 19
27 | 030412004018 | 装饰灯 | 多信息复合标志灯 1W LED，DC24V，>2700K 二总线制 智能持续型，不带蓄电池，功能:巡检、强制点亮、光源检测，距地2.2m管吊安装 | 套 | 2
28 | 030412004019 | 装饰灯 | 应急照明灯 6W LED，DC24V，>2700K 二总线制 智能非持续型，不带蓄电池 | 套 | 18
29 | 030411006007 | 接线盒 | 暗装接线盒 | 个 | 66
合计

## 0_4_表1-3-C 技术措施项目清单及计价表
表1-3-C 技术措施项目清单及计价表
工程名称:杭州电子科技大学下沙校区图书馆整体维修改造工程（标段二）
单位工程及专业工程名称:图书馆四楼报刊阅览室装修工程-安装工程 | [8 empty] | 第1页 共1页
序号 | 项目 编码 | 项目名称 | 项目特征描述 | 计量 单位 | 工程量 | 综合单价 (元) | 合价 (元) | 其中 |  |  | 备注
[8 empty] | 人工费 | 机械费 | 管理费
|  | [请输入分部名称,电子评标勿删] |  |  | 0
1 | 031301017002 | 脚手架搭拆 | 脚手架搭拆费 | 项 | 1
合计