## 表1-2 分部分项工程量清单与计价表【市政工程】
表1-2 分部分项工程量清单及计价表( 号清单)
单位工程及专业工程名称：杭州电子科技大学东岳校区体育场西侧边坡挡墙治理工程--市政工程 | [7 empty] | 第 1 页 共 2 页
序号 | 项目编码 | 项目名称 | 项目特征描述 | 计量单位 | 工程量 | 综合单价(元) | 合价(元) | 其中（元） |  |  | 备注
[8 empty] | 人工费 | 机械费 | 管理费
[请输入分部名称]
1 | 010503002001 | 矩形梁 | 1.混凝土种类:商品 2.混凝土强度等级:C30 | m3 | 12.44
2 | 010502001001 | 壁柱 | 1.混凝土种类:商品 2.混凝土强度等级:C30 | m3 | 4.12
3 | 010505003001 | 挡板 | 1.混凝土种类:商品 2.混凝土强度等级:C30 3.含伸缩缝、泄水孔等 | m3 | 24.32
4 | 040901001001 | 现浇构件钢筋 | 1.钢筋种类:HPB300级 | t | 0.688
5 | 040901001002 | 现浇构件钢筋 | 1.钢筋种类:HRB400级 | t | 3.587
6 | 010202007001 | 锚杆 | 1.地层情况:具体详见图纸 2.锚杆(索)类型、部位:全粘结型砂浆锚杆 3.钻孔深度:长9m 4.钻孔直径:90mm，倾角20° 5.杆体材料品种、规格、数量:25钢筋，设计锚固力90KN。每间隔2.0米设置一个φ8钢筋对中支架 6.含抗拉拔验收试验等 | m | 207
7 | 040101002001 | 挖沟槽土方 | 1、土壤类别：根据现场踏勘及有关资料由投标人自行确定 2、挖土深度：综合考虑 3、开挖形式：由投标人自行考虑 | m3 | 8.85
表1-2 分部分项工程量清单及计价表( 号清单)
单位工程及专业工程名称：杭州电子科技大学东岳校区体育场西侧边坡挡墙治理工程--市政工程 | [7 empty] | 第 2 页 共 2 页
序号 | 项目编码 | 项目名称 | 项目特征描述 | 计量单位 | 工程量 | 综合单价(元) | 合价(元) | 其中（元） |  |  | 备注
[8 empty] | 人工费 | 机械费 | 管理费
8 | 040103002001 | 余方弃置 | 1.渣土废弃料种类:投标人综合考虑; 2.从余方点装料运输至消纳场地(或中转码头),投标人自行考虑运距. | m3 | 8.85
9 | H040103003001 | 渣土消纳处置费用 | 消纳处置方式和消纳场地由投标人根据施工现场及渣土处置市场实际情况自行考虑. | m3 | 8.85
合 计

## 表1-3-C 技术措施项目清单及计价表【市政工程】
表1-3-C 技术措施项目清单及计价表
工程名称：杭州电子科技大学东岳校区体育场西侧边坡挡墙治理工程
单位工程及专业工程名称：杭州电子科技大学东岳校区体育场西侧边坡挡墙治理工程--市政工程 | [7 empty] | 第 1 页 共 1 页
序号 | 项目编码 | 项目名称 | 项目特征描述 | 计量单位 | 工程量 | 综合单价(元) | 金额(元) | 其中 |  |  | 备注
[8 empty] | 人工费 | 机械费 | 管理费
[请输入分部名称]
1 | 011701001001 | 外墙脚手架 | 由投标人自行确定 | 项 | 1
2 | 011702002001 | 矩形柱 | 柱模板 | m2 | 117.36
3 | 011702006001 | 矩形梁 | 梁模板 | m2 | 41.21
4 | 011702016001 | 平板 | 板模板 | m2 | 88.14
5 | 011705001001 | 大型机械设备进出场及安拆 | 由投标人自行确定 | 项 | 1
6 | 04B001 | 施工围挡 | 1.满足甲方、现行规范要求 | 项 | 1
7 | 04B002 | 对周边建（构）筑物、道路、绿化的保护 | 1.对周边建（构）筑物、道路、绿化的保护，费用由投标人自行确定 | 项 | 1
8 | 04B003 | 对原边坡清理及鼓胀现象、墙体开裂的处理 | 1.对原边坡清理及鼓胀现象、墙体开裂的处理，费用由投标人自行确定 | 项 | 1
9 | 04B004 | 其他技术措施费 | 1.本项目施工时投标人认为可能发生的一切其他措施费用，投标人根据自身施工组织设计及现场实际情况进行报价，除清单列明的措施项外，施工单位认为需要增加的费用，可在 “其他措施费”项中报价 | 项 | 1
合 计