## 招标工程量清单扉页
| 杭州电子科技大学教室室内粉刷及栏杆油漆和六教零星维修、图书馆栏杆刷漆工程 |  |  |  | 工程
招 标 工 程 量 清 单
招 标 人: |  |  | 造价咨询人:
|  | （单位盖章） |  | （单位盖章）
法定代表人 或其授权人: |  |  | 法定代表人 或其授权人:
|  | （签字或盖章） |  | （签字或盖章）
编 制 人 ： |  |  | 复 核 人 ：
|  | （造价工程师签字盖专用章） |  | （造价工程师签字盖专用章）
编 制 时 间: |  |  | 编 制 时 间:

## 表1-6 主要材料及设备价格表
表1-6 主要材料及设备价格表
工程名称:杭州电子科技大学教室室内粉刷及栏杆油漆和六教零星维修、图书馆栏杆刷漆工程 |  |  |  |  | 第1页 共1页
序号 | 编码 | 材料或设备名称 | 规格、型号 | 单位 | 数量 | 单价(元) | 备注
1 | 0129120023 | 不锈钢板 | 304δ2.0 | m2
2 | 0129120303 | 压型彩钢板(平面展开) | 0.5 | m2
3 | 0611120099 | 中空玻璃 | 6+PVB（1.14）+6夹胶安全玻璃 | m2
4 | 0909120019 | PC耐力板 | δ6 | m2
5 | 1301120227 | 乳胶漆 |  | kg
6 | 3301330021~1 | 钢梁 | 方管 | t
7 | 3301330053~1 | 钢柱 | 方管 | t

## 1_表1-2 分部分项工程量清单及计价表（号清单）
表 1-2 分部分项工程量清单及计价表(号清单)
单位工程及专业工程名称:六教网架刷漆工程-建筑 | [8 empty] | 第1页 共3页
序号 | 项目 编码 | 项目名称 | 项目特征描述 | 计量 单位 | 工程量 | 综合单价 (元) | 合价 (元) | 其中 |  |  | 备注
[8 empty] | 人工费 | 机械费 | 管理费
|  | 钢网架除锈刷漆 |  |  | 0
1 | 011608001001 | 铲除油漆面 | 钢构件除锈： 1、去除油污、锈迹、杂质等，钢构件喷砂除锈，打磨脱漆至金属面 2、对网架杆件、螺栓、网架球、支座等部位进行检查，若有缺陷，进行修补或打磨处理 3、现场清理、垃圾外运、处置，运距和处置费用请投标单位根据自身情况报价 4、含网架杆件、螺栓、网架球、支座、槽钢、方管檩条、埋板等钢构件 5、工程量按耐力板屋面投影面积计算 | m2 | 176.40
2 | 011405001001 | 金属面油漆 | 钢构件刷漆： 1、金属面漆二遍 2、防锈漆一遍 3、工程量按耐力板屋面投影面积计算 | m2 | 176.40
|  | 屋面板更换 |  |  | 0
3 | 011606003001 | 屋面板拆除 | 屋面板拆除： 1、PC耐力板、不锈钢檐沟、泛水板、墙钉、拉铆钉等打磨、拆除 2、现场清理、垃圾外运、处置，运距和处置费用请投标单位根据自身情况报价 3、工程量按耐力板屋面投影面积计算 | m2 | 176.40
表 1-2 分部分项工程量清单及计价表(号清单)
单位工程及专业工程名称:六教网架刷漆工程-建筑 | [8 empty] | 第2页 共3页
序号 | 项目 编码 | 项目名称 | 项目特征描述 | 计量 单位 | 工程量 | 综合单价 (元) | 合价 (元) | 其中 |  |  | 备注
[8 empty] | 人工费 | 机械费 | 管理费
4 | 010901003001 | 阳光板屋面 | 耐力板屋面： 1、6mm厚PC耐力板铺设 2、含耐力板配套扣件、铝合金压条、拉铆钉、密封胶等相关其他配件齐全 3、工程量按耐力板屋面投影面积计算 | m2 | 176.40
5 | 010902007001 | 屋面天沟、檐沟 | 不锈钢檐沟： 1、30*150*200*200*2不锈钢檐沟，拉铆钉固定，密封胶密封等 2、PVC落水管φ100换新 | m2 | 6.96
6 | 010902007002 | 屋面天沟、檐沟 | 彩钢泛水板： 1、彩钢泛水板，钢钉、拉铆钉固定，密封胶密封等 | m2 | 20.70
|  | 矮墙、圈梁粉刷 |  |  | 0
7 | 011608001002 | 铲除油漆面 | 栏杆除锈： 1、去除油污、锈迹、杂质等，钢构件喷砂除锈，脱漆至金属面 2、对横杆、竖杆、支座、埋板等部位进行检查，若有缺陷，进行修补或打磨处理 3、现场清理、垃圾外运、处置，运距和处置费用请投标单位根据自身情况报价 | m2 | 14.64
8 | 011405001002 | 金属面油漆 | 栏杆刷漆： 1、金属面漆二遍 2、防锈漆一遍 | m2 | 14.64
表 1-2 分部分项工程量清单及计价表(号清单)
单位工程及专业工程名称:六教网架刷漆工程-建筑 | [8 empty] | 第3页 共3页
序号 | 项目 编码 | 项目名称 | 项目特征描述 | 计量 单位 | 工程量 | 综合单价 (元) | 合价 (元) | 其中 |  |  | 备注
[8 empty] | 人工费 | 机械费 | 管理费
9 | 011608002001 | 铲除涂料面 | 涂料铲除： 1、矮墙、钢构件圈梁处涂料拆除 2、现场清理、垃圾外运、处置，运距和处置费用请投标单位根据自身情况报价 | m2 | 62.74
10 | 011407001001 | 墙面喷刷涂料 | 外墙涂料： 1、外墙涂料二遍 2、满刮腻子两遍找平 位置：矮墙、圈梁 | m2 | 62.74
合计

## 1_表1-3-C 技术措施项目清单及计价表
表1-3-C 技术措施项目清单及计价表
工程名称:杭州电子科技大学教室室内粉刷及栏杆油漆和六教零星维修、图书馆栏杆刷漆工程
单位工程及专业工程名称:六教网架刷漆工程-建筑 | [8 empty] | 第1页 共1页
序号 | 项目 编码 | 项目名称 | 项目特征描述 | 计量 单位 | 工程量 | 综合单价 (元) | 合价 (元) | 其中 |  |  | 备注
[8 empty] | 人工费 | 机械费 | 管理费
|  | [请输入分部名称,电子评标勿删] |  |  | 0
1 | 01B001 | 吊机 | 吊机，含大型机械进出及安拆费 | 台班 | 3.00
2 | 01B002 | 登高车 | 登高车，含大型机械进出及安拆费 | 台班 | 10.00
3 | 01B003 | 其他高空安全作业措施费 | 其他高空安全作业措施费： 1、登高车不能满足作业要求时，搭脚手架或在三脚架处架设木板等安全作业措施，满足高空作业要求 2、请投标单位勘探现场后根据自身情况综合考虑报价 | 项 | 1
4 | 01B004 | 其他技术措施费 | 其他技术措施费： 1、材料搬运、安全围护围挡、成品保护等措施费用自行考虑 2、投标人认为“措施项目清单与计价表”中的项目还不足以包含所需的措施项目，可在此项中自行添加，相应的金额应计入投标总价中 | 项 | 1
合计

## 2_表1-2 分部分项工程量清单及计价表（号清单）
表 1-2 分部分项工程量清单及计价表(号清单)
单位工程及专业工程名称:六教西侧雨棚加装工程-建筑 | [8 empty] | 第1页 共2页
序号 | 项目 编码 | 项目名称 | 项目特征描述 | 计量 单位 | 工程量 | 综合单价 (元) | 合价 (元) | 其中 |  |  | 备注
[8 empty] | 人工费 | 机械费 | 管理费
|  | 钢结构雨棚 |  |  | 0
1 | 01B005 | 原有混凝土面层凿毛、复原 | 原有混凝土面层凿毛、原面层复原 位置：钢柱 | 处 | 7
2 | 010516002001 | 预埋铁件 | 1、钢材种类：预埋板、钢筋锚固 2、规格、尺寸：钢板 3、所有钢构件应采用抛丸（喷砂）除锈，除锈等级不低于Sa2.5级 4、所有不作防火要求的金属构件，耐火极限均应满足大于2.5h 5、经除锈后，采用环氧富锌底漆一遍，环氧云铁中间漆二遍，氯化橡胶面漆两遍，涂层厚度不小于150UM，刷二道白色氟碳漆 | t | 0.029
3 | Z010606014001 | 化学锚栓 | 化学锚栓M14固定 | 套 | 20
4 | Z010515004001 | 化学螺栓 | 化学螺栓M18固定 | 套 | 8
表 1-2 分部分项工程量清单及计价表(号清单)
单位工程及专业工程名称:六教西侧雨棚加装工程-建筑 | [8 empty] | 第2页 共2页
序号 | 项目 编码 | 项目名称 | 项目特征描述 | 计量 单位 | 工程量 | 综合单价 (元) | 合价 (元) | 其中 |  |  | 备注
[8 empty] | 人工费 | 机械费 | 管理费
5 | 010603002001 | 空腹钢柱 | 钢柱： 1、柱类型：钢柱 2、钢材品种、规格：150*150*6 Q345B 3、所有钢构件应采用抛丸（喷砂）除锈，除锈等级不低于Sa2.5级 4、所有不作防火要求的金属构件，耐火极限均应满足大于2.5h 5、经除锈后，采用环氧富锌底漆一遍，环氧云铁中间漆二遍，氯化橡胶面漆两遍，涂层厚度不小于150UM，刷二道白色氟碳漆 | t | 0.246
6 | 010604001001 | 钢梁 | 钢梁： 1、柱类型：框架梁、次梁 2、钢材品种、规格：150*100*6、50*50*5 Q345B 3、所有钢构件应采用抛丸（喷砂）除锈，除锈等级不低于Sa2.5级 4、所有不作防火要求的金属构件，耐火极限均应满足大于2.5h 5、经除锈后，采用环氧富锌底漆一遍，环氧云铁中间漆二遍，氯化橡胶面漆两遍，涂层厚度不小于150UM，刷二道白色氟碳漆 | t | 0.421
7 | 011506003001 | 玻璃雨篷 | 6+PVB（1.4）+6夹胶安全玻璃雨篷面层，含五金等相关配件齐全 | m2 | 17.09
合计

## 2_表1-3-C 技术措施项目清单及计价表
表1-3-C 技术措施项目清单及计价表
工程名称:杭州电子科技大学教室室内粉刷及栏杆油漆和六教零星维修、图书馆栏杆刷漆工程
单位工程及专业工程名称:六教西侧雨棚加装工程-建筑 | [8 empty] | 第1页 共1页
序号 | 项目 编码 | 项目名称 | 项目特征描述 | 计量 单位 | 工程量 | 综合单价 (元) | 合价 (元) | 其中 |  |  | 备注
[8 empty] | 人工费 | 机械费 | 管理费
|  | [请输入分部名称,电子评标勿删] |  |  | 0
1 | 01B006 | 其他技术措施费 | 其他技术措施费： 1、材料搬运、安全围护围挡、成品保护等措施费用自行考虑 2、投标人认为“措施项目清单与计价表”中的项目还不足以包含所需的措施项目，可在此项中自行添加，相应的金额应计入投标总价中 | 项 | 1
2 | 011701006001 | 施工用脚手架 | 施工用脚手架 | m2 | 17.09
合计

## 3_表1-2 分部分项工程量清单及计价表（号清单）
表 1-2 分部分项工程量清单及计价表(号清单)
单位工程及专业工程名称:图书馆栏杆围护工程-建筑 | [8 empty] | 第1页 共2页
序号 | 项目 编码 | 项目名称 | 项目特征描述 | 计量 单位 | 工程量 | 综合单价 (元) | 合价 (元) | 其中 |  |  | 备注
[8 empty] | 人工费 | 机械费 | 管理费
|  | 11、12楼东侧栏杆换新 |  |  | 0
1 | 011609001001 | 栏杆、栏板拆除 | 原有栏杆拆除，现场清理、搬运、外运、处置等请投标单位根据处置市场费用并结合自身情况综合考虑报价 | m | 14.18
2 | 011503001001 | 金属扶手、栏杆、栏板 | 不锈钢管栏杆（样式同原有）安装，含预埋件、螺栓、锚栓等相关配件齐全，尺寸：连底座高1.1m | m | 14.18
3 | 011405001003 | 金属面油漆 | 栏杆刷漆： 1、金属面漆二遍 2、防锈漆一遍 | m2 | 12.30
|  | 6-12楼栏杆刷漆 |  |  | 0
4 | 011503001002 | 金属扶手、栏杆、栏板 | 局部换新： 1、不锈钢管栏杆（锈蚀严重）切割，搬运、外运、处置等请投标单位根据处置市场费用并结合自身情况综合考虑报价 2、按原有尺寸栏杆安装、焊接，含预埋件、螺栓、锚栓等相关配件齐全 位置：11、12楼西侧栏杆 | m | 13.94
表 1-2 分部分项工程量清单及计价表(号清单)
单位工程及专业工程名称:图书馆栏杆围护工程-建筑 | [8 empty] | 第2页 共2页
序号 | 项目 编码 | 项目名称 | 项目特征描述 | 计量 单位 | 工程量 | 综合单价 (元) | 合价 (元) | 其中 |  |  | 备注
[8 empty] | 人工费 | 机械费 | 管理费
5 | 011608001003 | 铲除油漆面 | 栏杆除锈： 1、去除油污、锈迹、杂质等，钢构件喷砂除锈，脱漆至金属面 2、对横杆、竖杆、支座、埋板等部位进行检查，若有缺陷，进行修补或打磨处理 3、现场清理、垃圾外运、处置，运距和处置费用请投标单位根据自身情况报价 | m2 | 55.27
6 | 011405001004 | 金属面油漆 | 栏杆刷漆： 1、金属面漆二遍 2、防锈漆一遍 | m2 | 55.27
合计

## 3_表1-3-C 技术措施项目清单及计价表
表1-3-C 技术措施项目清单及计价表
工程名称:杭州电子科技大学教室室内粉刷及栏杆油漆和六教零星维修、图书馆栏杆刷漆工程
单位工程及专业工程名称:图书馆栏杆围护工程-建筑 | [8 empty] | 第1页 共1页
序号 | 项目 编码 | 项目名称 | 项目特征描述 | 计量 单位 | 工程量 | 综合单价 (元) | 合价 (元) | 其中 |  |  | 备注
[8 empty] | 人工费 | 机械费 | 管理费
|  | [请输入分部名称,电子评标勿删] |  |  | 0
1 | 01B007 | 其他技术措施费 | 其他技术措施费： 1、材料搬运、安全围护围挡、成品保护等措施费用自行考虑 2、投标人认为“措施项目清单与计价表”中的项目还不足以包含所需的措施项目，可在此项中自行添加，相应的金额应计入投标总价中 | 项 | 1
合计

## 4_表1-2 分部分项工程量清单及计价表（号清单）
表 1-2 分部分项工程量清单及计价表(号清单)
单位工程及专业工程名称:六教外墙面粉刷、栏杆刷漆工程-建筑 | [8 empty] | 第1页 共1页
序号 | 项目 编码 | 项目名称 | 项目特征描述 | 计量 单位 | 工程量 | 综合单价 (元) | 合价 (元) | 其中 |  |  | 备注
[8 empty] | 人工费 | 机械费 | 管理费
墙面粉刷
1 | 011608002002 | 铲除涂料面 | 原有墙面涂料、腻子铲除，铲至抹灰层，现场清理、外运、处置等请投标单位根据处置市场费用并结合自身情况综合考虑报价 | m2 | 134.10
2 | 011407001002 | 墙面喷刷涂料 | 涂料墙面： 1、外墙涂料二遍刷白 2、批刮耐水腻子二遍找平 | m2 | 134.10
栏杆粉刷（上一楼处栏杆）
3 | 011608001004 | 铲除油漆面 | 栏杆除锈： 1、去除油污、锈迹、杂质等，钢构件喷砂除锈，脱漆至金属面 2、对横杆、竖杆、支座、埋板等部位进行检查，若有缺陷，进行修补或打磨处理 3、现场清理、垃圾外运、处置，运距和处置费用请投标单位根据自身情况报价 | m2 | 23.49
4 | 011405001005 | 金属面油漆 | 栏杆刷漆： 1、金属面漆二遍 2、防锈漆一遍 | m2 | 23.49
合计

## 4_表1-3-C 技术措施项目清单及计价表
表1-3-C 技术措施项目清单及计价表
工程名称:杭州电子科技大学教室室内粉刷及栏杆油漆和六教零星维修、图书馆栏杆刷漆工程
单位工程及专业工程名称:六教外墙面粉刷、栏杆刷漆工程-建筑 | [8 empty] | 第1页 共1页
序号 | 项目 编码 | 项目名称 | 项目特征描述 | 计量 单位 | 工程量 | 综合单价 (元) | 合价 (元) | 其中 |  |  | 备注
[8 empty] | 人工费 | 机械费 | 管理费
|  | [请输入分部名称,电子评标勿删] |  |  | 0
1 | 011701003001 | 施工用脚手架 | 施工用脚手架 | m2 | 69.12
2 | 01B008 | 其他技术措施费 | 其他技术措施费： 1、材料搬运、安全围护围挡、成品保护等措施费用自行考虑 2、投标人认为“措施项目清单与计价表”中的项目还不足以包含所需的措施项目，可在此项中自行添加，相应的金额应计入投标总价中 | 项 | 1
合计

## 5_表1-2 分部分项工程量清单及计价表（号清单）
表 1-2 分部分项工程量清单及计价表(号清单)
单位工程及专业工程名称:行政楼裙房钢柱刷漆工程-建筑 | [8 empty] | 第1页 共1页
序号 | 项目 编码 | 项目名称 | 项目特征描述 | 计量 单位 | 工程量 | 综合单价 (元) | 合价 (元) | 其中 |  |  | 备注
[8 empty] | 人工费 | 机械费 | 管理费
|  | 矮墙、圈梁粉刷 |  |  | 0
1 | 011608001005 | 钢柱除锈 | 钢柱除锈： 1、去除油污、锈迹、杂质等，钢构件喷砂除锈，脱漆至金属面 2、对钢柱、支座、埋板等部位进行检查，若有缺陷，进行修补或打磨处理 3、现场清理、垃圾外运、处置，运距和处置费用请投标单位根据自身情况报价 | 根 | 4
2 | 011405001006 | 钢柱刷漆 | 钢柱刷漆： 1、金属面漆二遍 2、防锈漆一遍 | 根 | 4
合计

## 5_表1-3-C 技术措施项目清单及计价表
表1-3-C 技术措施项目清单及计价表
工程名称:杭州电子科技大学教室室内粉刷及栏杆油漆和六教零星维修、图书馆栏杆刷漆工程
单位工程及专业工程名称:行政楼裙房钢柱刷漆工程-建筑 | [8 empty] | 第1页 共1页
序号 | 项目 编码 | 项目名称 | 项目特征描述 | 计量 单位 | 工程量 | 综合单价 (元) | 合价 (元) | 其中 |  |  | 备注
[8 empty] | 人工费 | 机械费 | 管理费
|  | [请输入分部名称,电子评标勿删] |  |  | 0
合计

## 6_表1-2 分部分项工程量清单及计价表（号清单）
表 1-2 分部分项工程量清单及计价表(号清单)
单位工程及专业工程名称:六教室内墙面粉刷-建筑 | [8 empty] | 第1页 共1页
序号 | 项目 编码 | 项目名称 | 项目特征描述 | 计量 单位 | 工程量 | 综合单价 (元) | 合价 (元) | 其中 |  |  | 备注
[8 empty] | 人工费 | 机械费 | 管理费
|  | 墙面粉刷 |  |  | 0
1 | 011608002003 | 铲除涂料面 | 原有墙面涂料、腻子铲除，铲至抹灰层，现场清理、外运、处置等请投标单位根据处置市场费用并结合自身情况综合考虑报价 | m2 | 2000.00
2 | 011407001003 | 墙面喷刷涂料 | 涂料外墙面： 1、外墙涂料二遍刷白 2、批刮耐水腻子二遍找平 | m2 | 500.00
3 | 011407001004 | 墙面喷刷涂料 | 涂料内墙面1： 1、无机涂料（乳胶漆）二遍刷白 2、批刮腻子二遍找平 | m2 | 1500.00
4 | 011407001005 | 墙面喷刷涂料 | 涂料内墙面2： 1、无机涂料（乳胶漆）二遍刷白 | m2 | 9000.00
合计

## 6_表1-3-C 技术措施项目清单及计价表
表1-3-C 技术措施项目清单及计价表
工程名称:杭州电子科技大学教室室内粉刷及栏杆油漆和六教零星维修、图书馆栏杆刷漆工程
单位工程及专业工程名称:六教室内墙面粉刷-建筑 | [8 empty] | 第1页 共1页
序号 | 项目 编码 | 项目名称 | 项目特征描述 | 计量 单位 | 工程量 | 综合单价 (元) | 合价 (元) | 其中 |  |  | 备注
[8 empty] | 人工费 | 机械费 | 管理费
|  | [请输入分部名称,电子评标勿删] |  |  | 0
1 | 011701003002 | 施工用脚手架 | 施工用脚手架 | m2 | 11642.73
2 | 01B009 | 其他技术措施费 | 其他技术措施费： 1、材料搬运、安全围护围挡、成品保护等措施费用自行考虑 2、投标人认为“措施项目清单与计价表”中的项目还不足以包含所需的措施项目，可在此项中自行添加，相应的金额应计入投标总价中 | 项 | 1
合计

## 7_表1-2 分部分项工程量清单及计价表（号清单）
表 1-2 分部分项工程量清单及计价表(号清单)
单位工程及专业工程名称:六教室内栏杆刷漆-建筑 | [8 empty] | 第1页 共3页
序号 | 项目 编码 | 项目名称 | 项目特征描述 | 计量 单位 | 工程量 | 综合单价 (元) | 合价 (元) | 其中 |  |  | 备注
[8 empty] | 人工费 | 机械费 | 管理费
|  | 楼梯间护窗栏杆 |  |  | 0
1 | 011608001006 | 铲除油漆面 | 楼梯间护窗栏杆除锈： 1、去除油污、锈迹、杂质等，钢构件喷砂除锈，脱漆至金属面 2、对横杆、竖杆、支座、埋板等部位进行检查，若有缺陷，进行修补或打磨处理 3、现场清理、垃圾外运、处置，运距和处置费用请投标单位根据自身情况报价 4、整体高度350mm | m | 242.79
2 | 011405001007 | 金属面油漆 | 楼梯间护窗栏杆刷漆： 1、金属面漆二遍 2、防锈漆一遍 3、整体高度350mm | m | 242.79
|  | 公区栏杆 |  |  | 0
3 | 011608001007 | 铲除油漆面 | 公区栏杆除锈： 1、去除油污、锈迹、杂质等，钢构件喷砂除锈，脱漆至金属面 2、对横杆、竖杆、支座、埋板等部位进行检查，若有缺陷，进行修补或打磨处理 3、现场清理、垃圾外运、处置，运距和处置费用请投标单位根据自身情况报价 4、整体高度1100mm | m | 1239.06
表 1-2 分部分项工程量清单及计价表(号清单)
单位工程及专业工程名称:六教室内栏杆刷漆-建筑 | [8 empty] | 第2页 共3页
序号 | 项目 编码 | 项目名称 | 项目特征描述 | 计量 单位 | 工程量 | 综合单价 (元) | 合价 (元) | 其中 |  |  | 备注
[8 empty] | 人工费 | 机械费 | 管理费
4 | 011405001008 | 金属面油漆 | 公区栏杆刷漆： 1、金属面漆二遍 2、防锈漆一遍 3、整体高度1100mm | m | 1239.06
|  | 室内护窗栏杆 |  |  | 0
5 | 011608001008 | 铲除油漆面 | 室内护窗栏杆除锈： 1、去除油污、锈迹、杂质等，钢构件喷砂除锈，脱漆至金属面 2、对横杆、竖杆、支座、埋板等部位进行检查，若有缺陷，进行修补或打磨处理 3、现场清理、垃圾外运、处置，运距和处置费用请投标单位根据自身情况报价 4、整体高度350mm | m | 1864.29
6 | 011405001009 | 金属面油漆 | 室内护窗栏杆刷漆： 1、金属面漆二遍 2、防锈漆一遍 3、整体高度350mm | m | 1864.29
|  | 楼梯栏杆 |  |  | 0
表 1-2 分部分项工程量清单及计价表(号清单)
单位工程及专业工程名称:六教室内栏杆刷漆-建筑 | [8 empty] | 第3页 共3页
序号 | 项目 编码 | 项目名称 | 项目特征描述 | 计量 单位 | 工程量 | 综合单价 (元) | 合价 (元) | 其中 |  |  | 备注
[8 empty] | 人工费 | 机械费 | 管理费
7 | 011608001009 | 铲除油漆面 | 楼梯栏杆除锈： 1、去除油污、锈迹、杂质等，钢构件喷砂除锈，脱漆至金属面 2、对横杆、竖杆、支座、埋板等部位进行检查，若有缺陷，进行修补或打磨处理 3、现场清理、垃圾外运、处置，运距和处置费用请投标单位根据自身情况报价 4、整体高度1100mm | m | 386.48
8 | 011405001010 | 金属面油漆 | 楼梯栏杆刷漆： 1、金属面漆二遍 2、防锈漆一遍 3、整体高度1100mm | m | 386.48
9 | 011608001010 | 铲除油漆面 | 靠墙扶手除锈： 1、去除油污、锈迹、杂质等，钢构件喷砂除锈，脱漆至金属面 2、对横杆、竖杆、支座、埋板等部位进行检查，若有缺陷，进行修补或打磨处理 3、现场清理、垃圾外运、处置，运距和处置费用请投标单位根据自身情况报价 | m | 386.48
10 | 011405001011 | 金属面油漆 | 靠墙扶手刷漆： 1、金属面漆二遍 2、防锈漆一遍 3、整体高度1100mm | m | 386.48
合计

## 7_表1-3-C 技术措施项目清单及计价表
表1-3-C 技术措施项目清单及计价表
工程名称:杭州电子科技大学教室室内粉刷及栏杆油漆和六教零星维修、图书馆栏杆刷漆工程
单位工程及专业工程名称:六教室内栏杆刷漆-建筑 | [8 empty] | 第1页 共1页
序号 | 项目 编码 | 项目名称 | 项目特征描述 | 计量 单位 | 工程量 | 综合单价 (元) | 合价 (元) | 其中 |  |  | 备注
[8 empty] | 人工费 | 机械费 | 管理费
|  | [请输入分部名称,电子评标勿删] |  |  | 0
1 | 01B010 | 其他技术措施费 | 其他技术措施费： 1、材料搬运、安全围护围挡、成品保护等措施费用自行考虑 2、投标人认为“措施项目清单与计价表”中的项目还不足以包含所需的措施项目，可在此项中自行添加，相应的金额应计入投标总价中 | 项 | 1
合计