## 招标工程量清单扉页
| 杭州电子科技大学下沙校区二教西侧电动车加盖停车棚工程（重新招标） |  |  |  | 工程
招 标 工 程 量 清 单
招 标 人: |  |  | 造价咨询人:
|  | （单位盖章） |  | （单位盖章）
法定代表人 或其授权人: |  |  | 法定代表人 或其授权人:
|  | （签字或盖章） |  | （签字或盖章）
编 制 人 ： |  |  | 复 核 人 ：
|  | （造价工程师签字盖专用章） |  | （造价工程师签字盖专用章）
编 制 时 间: |  |  | 编 制 时 间:

## 表1-1-1 【不含单列】工程项目报价汇总表
表1-1-1 工程项目报价汇总表
工程名称:杭州电子科技大学下沙校区二教西侧电动车加盖停车棚工程（重新招标）
序号 | 内容 | 报价(元)
一 | 单位工程费合计
1 | (单位工程1，如1号楼)
2 | (单位工程2)
二 | 未纳入单位工程费的其他费用［(一)+(二)+(三)+(四)］
(一) | 整体措施项目清单(1+2)
1 | 组织措施项目清单
2 | 技术措施项目清单
(二) | 整体其他项目清单
(三) | 整体措施项目规费
(四) | 税金{［(一)+(二)+(三)］*费率}
总报价［一+二］
总报价(大写):
投标人:(盖章) 法定代表人或委托代理人:(签字或盖章)

## 表1-5 主要工日价格表(显示全部人工)
表1-5 主要工日价格表
工程名称:杭州电子科技大学下沙校区二教西侧电动车加盖停车棚工程（重新招标） |  |  | 第1页 共1页
序号 | 工 种 | 单位 | 数 量 | 单价(元)
1 | 一类人工 | 工日
2 | 二类人工 | 工日
3 | 三类人工 | 工日

## 表1-6 主要材料及设备价格表
表1-6 主要材料及设备价格表
工程名称:杭州电子科技大学下沙校区二教西侧电动车加盖停车棚工程（重新招标） |  |  |  |  | 第1页 共1页
序号 | 编码 | 材料或设备名称 | 规格、型号 | 单位 | 数量 | 单价(元) | 备注
1 | 0129120027 | 不锈钢板 | 304δ3.0 | m2
2 | 0231120003 | 国产专用白色膜材pvdf |  | m2
3 | 0431120035 | 泵送商品混凝土 | C30 | m3
4 | 0431120173 | 非泵送商品混凝土 | C15 | m3
5 | 0431120181 | 非泵送商品混凝土 | C25 | m3
6 | 0800120003 | 芝麻灰花岗岩（荔枝面） | 360*600*50 | m2
7 | 0800120003 | 芝麻灰花岗岩（荔枝面） | 450*600*20 | m2
8 | 0800120003 | 黄芝麻灰花岗岩（荔枝面） | 200*600*20 | m2
9 | 2801120885~1 | 穿照明线 铜芯导线截面 | BV2.5 | m
10 | 2801120885~1 | 穿照明线 铜芯导线截面 | BVR2.5 | m
11 | 2803330009~1 | 电力电缆 | WDZ-YJY-5*10 | m
12 | 2803330009~1 | 电力电缆 | YJV-3*6 | m
13 | 3301330021~1 | 钢梁 | H型 | t
14 | 3301330053~1 | 钢柱 | H型 | t

## 表1-1-2 【不含单列】单位工程报价汇总表
表1-1-2 单位工程报价汇总表
工程名称:杭州电子科技大学下沙校区二教西侧电动车加盖停车棚工程（重新招标）
单位工程名称:二教西侧电动车加盖停车棚
序号 | 内 容 | 报价合计 （元） | （清单号） | （清单号）
|  |  | (专业工程1) | (专业工程2)
一 | 分部分项工程量清单
二 | 措施项目清单（1+2）
1 | 组织措施项目清单
2 | 技术措施项目清单
三 | 其他项目清单
四 | 规费
五 | 税金［（一 + 二 + 三 + 四）*费率］
六 | 总报价（一+二+三+四+五）
总报价(大写):
投标人:(盖章) 法定代表人或委托代理人:(签字或盖章)

## 1_表1-2 分部分项工程量清单及计价表（号清单）
表 1-2 分部分项工程量清单及计价表(号清单)
单位工程及专业工程名称:二教西侧电动车加盖停车棚-建筑 | [8 empty] | 第1页 共18页
序号 | 项目 编码 | 项目名称 | 项目特征描述 | 计量 单位 | 工程量 | 综合单价 (元) | 合价 (元) | 其中 |  |  | 备注
[8 empty] | 人工费 | 机械费 | 管理费
|  | 1#停车棚 |  |  | 0
1 | 010101004001 | 挖基坑土方 | 挖基坑土方： 1、土壤类别：原有绿化或路面，投标单位勘探现场确认，综合考虑 2、挖土深度：1.25米，具体根据现场实际情况 | m3 | 30.00
2 | 010103001001 | 回填方 | 1、密实度要求：详见图纸 2、填方材料品种、来源、运距：就地回填或借土回填，投标单位根据自身综合考虑 | m3 | 21.06
3 | 010103002001 | 余方弃置 | 余方弃置： 1、废弃料品种：挖方 2、运距、消纳：投标单位根据自身综合考虑 | m3 | 8.94
4 | 010201017001 | 褥垫层 | 碎石垫层： 1、100mm厚碎石垫层 2、素土夯实，压实度大于95% | m2 | 15.36
5 | 010501001001 | 垫层 | 混凝土垫层： 1、混凝土种类：商品砼 2、混凝土强度等级：C15 | m3 | 1.54
6 | 010501003001 | 独立基础 | 独立基础： 1、混凝土种类：商品砼 2、混凝土强度等级：C30 | m3 | 5.86
7 | 010515001001 | 现浇构件钢筋 | 钢筋种类、规格：HRB400 φ10 | t | 0.240
8 | 010515001002 | 现浇构件钢筋 | 钢筋种类、规格：HRB400 φ14 | t | 0.210
表 1-2 分部分项工程量清单及计价表(号清单)
单位工程及专业工程名称:二教西侧电动车加盖停车棚-建筑 | [8 empty] | 第2页 共18页
序号 | 项目 编码 | 项目名称 | 项目特征描述 | 计量 单位 | 工程量 | 综合单价 (元) | 合价 (元) | 其中 |  |  | 备注
[8 empty] | 人工费 | 机械费 | 管理费
9 | 010516002001 | 预埋铁件 | 1、钢材种类：预埋板、钢筋锚固 2、规格、尺寸：-14*500*500预埋板、直径14钢筋锚固 3、所有钢构件应探伤检测采用抛丸（喷砂）除锈，除锈等级不低于Sa2.5级 4、所有不作防火要求的金属构件，耐火极限均应满足大于2.5h 5、经除锈后，刷二道环氧富锌底漆，二道氟碳面漆（颜色甲方定） | t | 0.201
10 | 010603001001 | 实腹钢柱 | 钢柱： 1、柱类型：钢柱 2、钢材品种、规格：H300*200*8/10、-10*120*250加劲板 3、所有钢构件应探伤检测采用抛丸（喷砂）除锈，除锈等级不低于Sa2.5级 4、所有不作防火要求的金属构件，耐火极限均应满足大于2.5h 5、经除锈后，刷二道环氧富锌底漆，二道氟碳面漆（颜色甲方定） | t | 0.535
表 1-2 分部分项工程量清单及计价表(号清单)
单位工程及专业工程名称:二教西侧电动车加盖停车棚-建筑 | [8 empty] | 第3页 共18页
序号 | 项目 编码 | 项目名称 | 项目特征描述 | 计量 单位 | 工程量 | 综合单价 (元) | 合价 (元) | 其中 |  |  | 备注
[8 empty] | 人工费 | 机械费 | 管理费
11 | 010604001001 | 钢梁 | 钢梁： 1、柱类型：钢梁 2、钢材品种、规格：H300-150*200*6/10（含开孔） 3、所有钢构件应探伤检测采用抛丸（喷砂）除锈，除锈等级不低于Sa2.5级 4、所有不作防火要求的金属构件，耐火极限均应满足大于2.5h 5、经除锈后，刷二道环氧富锌底漆，二道氟碳面漆（颜色甲方定） | t | 0.589
12 | 010602003001 | 钢系杆 | 钢系杆： 1、钢材品种、规格：XG-1采用φ76*5.0、XG-2采用φ63*5.0 2、所有钢构件应探伤检测采用抛丸（喷砂）除锈，除锈等级不低于Sa2.5级 3、所有不作防火要求的金属构件，耐火极限均应满足大于2.5h 4、经除锈后，刷二道环氧富锌底漆，二道氟碳面漆（颜色甲方定） 5、综合考虑曲线、折线造型 | t | 0.462
表 1-2 分部分项工程量清单及计价表(号清单)
单位工程及专业工程名称:二教西侧电动车加盖停车棚-建筑 | [8 empty] | 第4页 共18页
序号 | 项目 编码 | 项目名称 | 项目特征描述 | 计量 单位 | 工程量 | 综合单价 (元) | 合价 (元) | 其中 |  |  | 备注
[8 empty] | 人工费 | 机械费 | 管理费
13 | 010604001002 | 镀锌矩形管 | 镀锌矩形管： 1、钢材品种、规格：100*100*5.0镀锌矩形管 2、所有钢构件应探伤检测采用抛丸（喷砂）除锈，除锈等级不低于Sa2.5级 3、所有不作防火要求的金属构件，耐火极限均应满足大于2.5h 4、经除锈后，刷二道环氧富锌底漆，二道氟碳面漆（颜色甲方定） | t | 0.280
14 | 010901005001 | 膜结构屋面 | 1.0厚车棚专用膜布pvdf： 1、膜布品种、规格：国产专用白色膜材pvdf，要求质量不小于950g/㎡，抗拉强度5N/平方厘米，不小于4400（经向）×4000（纬向）（包含二次防水膜），需提供膜材检测报告 2、膜固定方式：与钢管结构上的T型连续支座板或方管+铝压板，耐腐蚀自攻螺丝钉固定 3、含支架、钢丝绳、钢筋、膜结构构件、锚固基座、油漆等所有相关配件齐全 4、工程量按投影面积计算，投标单位综合考虑 | m2 | 56.93
|  | 2#停车棚 |  |  | 0
表 1-2 分部分项工程量清单及计价表(号清单)
单位工程及专业工程名称:二教西侧电动车加盖停车棚-建筑 | [8 empty] | 第5页 共18页
序号 | 项目 编码 | 项目名称 | 项目特征描述 | 计量 单位 | 工程量 | 综合单价 (元) | 合价 (元) | 其中 |  |  | 备注
[8 empty] | 人工费 | 机械费 | 管理费
15 | 010101004002 | 挖基坑土方 | 挖基坑土方： 1、土壤类别：原有绿化或路面，投标单位勘探现场确认，综合考虑 2、挖土深度：1.25米，具体根据现场实际情况 | m3 | 30.00
16 | 010103001002 | 回填方 | 1、密实度要求：详见图纸 2、填方材料品种、来源、运距：就地回填或借土回填，投标单位根据自身综合考虑 | m3 | 21.06
17 | 010103002002 | 余方弃置 | 余方弃置： 1、废弃料品种：挖方 2、运距、消纳：投标单位根据自身综合考虑 | m3 | 8.94
18 | 010201017002 | 褥垫层 | 碎石垫层： 1、100mm厚碎石垫层 2、素土夯实，压实度大于95% | m2 | 15.36
19 | 010501001002 | 垫层 | 混凝土垫层： 1、混凝土种类：商品砼 2、混凝土强度等级：C15 | m3 | 1.54
20 | 010501003002 | 独立基础 | 独立基础： 1、混凝土种类：商品砼 2、混凝土强度等级：C30 | m3 | 5.86
21 | 010515001003 | 现浇构件钢筋 | 钢筋种类、规格：HRB400 φ10 | t | 0.240
22 | 010515001004 | 现浇构件钢筋 | 钢筋种类、规格：HRB400 φ14 | t | 0.210
表 1-2 分部分项工程量清单及计价表(号清单)
单位工程及专业工程名称:二教西侧电动车加盖停车棚-建筑 | [8 empty] | 第6页 共18页
序号 | 项目 编码 | 项目名称 | 项目特征描述 | 计量 单位 | 工程量 | 综合单价 (元) | 合价 (元) | 其中 |  |  | 备注
[8 empty] | 人工费 | 机械费 | 管理费
23 | 010516002002 | 预埋铁件 | 1、钢材种类：预埋板、钢筋锚固 2、规格、尺寸：-14*500*500预埋板、直径14钢筋锚固 3、所有钢构件应探伤检测采用抛丸（喷砂）除锈，除锈等级不低于Sa2.5级 4、所有不作防火要求的金属构件，耐火极限均应满足大于2.5h 5、经除锈后，刷二道环氧富锌底漆，二道氟碳面漆（颜色甲方定） | t | 0.201
24 | 010603001002 | 实腹钢柱 | 钢柱： 1、柱类型：钢柱 2、钢材品种、规格：H300*200*8/10、-10*120*250加劲板 3、所有钢构件应探伤检测采用抛丸（喷砂）除锈，除锈等级不低于Sa2.5级 4、所有不作防火要求的金属构件，耐火极限均应满足大于2.5h 5、经除锈后，刷二道环氧富锌底漆，二道氟碳面漆（颜色甲方定） | t | 0.535
表 1-2 分部分项工程量清单及计价表(号清单)
单位工程及专业工程名称:二教西侧电动车加盖停车棚-建筑 | [8 empty] | 第7页 共18页
序号 | 项目 编码 | 项目名称 | 项目特征描述 | 计量 单位 | 工程量 | 综合单价 (元) | 合价 (元) | 其中 |  |  | 备注
[8 empty] | 人工费 | 机械费 | 管理费
25 | 010604001003 | 钢梁 | 钢梁： 1、柱类型：钢梁 2、钢材品种、规格：H300-150*200*6/10（含开孔） 3、所有钢构件应探伤检测采用抛丸（喷砂）除锈，除锈等级不低于Sa2.5级 4、所有不作防火要求的金属构件，耐火极限均应满足大于2.5h 5、经除锈后，刷二道环氧富锌底漆，二道氟碳面漆（颜色甲方定） | t | 1.046
26 | 010602003002 | 钢系杆 | 钢系杆： 1、钢材品种、规格：XG-1采用φ76*5.0、XG-2采用φ63*5.0 2、所有钢构件应探伤检测采用抛丸（喷砂）除锈，除锈等级不低于Sa2.5级 3、所有不作防火要求的金属构件，耐火极限均应满足大于2.5h 4、经除锈后，刷二道环氧富锌底漆，二道氟碳面漆（颜色甲方定） 5、综合考虑曲线、折线造型 | t | 0.550
表 1-2 分部分项工程量清单及计价表(号清单)
单位工程及专业工程名称:二教西侧电动车加盖停车棚-建筑 | [8 empty] | 第8页 共18页
序号 | 项目 编码 | 项目名称 | 项目特征描述 | 计量 单位 | 工程量 | 综合单价 (元) | 合价 (元) | 其中 |  |  | 备注
[8 empty] | 人工费 | 机械费 | 管理费
27 | 010604001004 | 镀锌矩形管 | 镀锌矩形管： 1、钢材品种、规格：150*100*5.0镀锌矩形管 2、所有钢构件应探伤检测采用抛丸（喷砂）除锈，除锈等级不低于Sa2.5级 3、所有不作防火要求的金属构件，耐火极限均应满足大于2.5h 4、经除锈后，刷二道环氧富锌底漆，二道氟碳面漆（颜色甲方定） | t | 0.360
28 | 010901005002 | 膜结构屋面 | 1.0厚车棚专用膜布pvdf： 1、膜布品种、规格：国产专用白色膜材pvdf，要求质量不小于950g/㎡，抗拉强度5N/平方厘米，不小于4400（经向）×4000（纬向）（包含二次防水膜），需提供膜材检测报告 2、膜固定方式：与钢管结构上的T型连续支座板或方管+铝压板，耐腐蚀自攻螺丝钉固定 3、含支架、钢丝绳、钢筋、膜结构构件、锚固基座、油漆等所有相关配件齐全 4、工程量按投影面积计算，投标单位综合考虑 | m2 | 101.43
29 | 010902007001 | 屋面天沟、檐沟 | 3mm厚不锈钢天沟，自攻螺钉@300固定，硅胶通长密封防水处理 | m | 20.50
30 | 031001006001 | 塑料管 | φ75UPVC落水管，含相关配件齐全 | m | 7.12
表 1-2 分部分项工程量清单及计价表(号清单)
单位工程及专业工程名称:二教西侧电动车加盖停车棚-建筑 | [8 empty] | 第9页 共18页
序号 | 项目 编码 | 项目名称 | 项目特征描述 | 计量 单位 | 工程量 | 综合单价 (元) | 合价 (元) | 其中 |  |  | 备注
[8 empty] | 人工费 | 机械费 | 管理费
31 | 031001006002 | 塑料管 | HDPE双壁缠绕管 DN200，含相关配件齐全，找坡0.005接入就近原有雨水管网 | m | 20.00
32 | 040504009001 | 雨水口 | 300*600*900砖砌雨水口，含地面开挖、垃圾清理、外运、处置等 | 座 | 2
33 | 01B001 | 原有雨水管网雨水井修复 | 原有雨水管网雨水井修复 | 座 | 2
|  | 3#停车棚 |  |  | 0
34 | 010101004003 | 挖基坑土方 | 挖基坑土方： 1、土壤类别：原有绿化或路面，投标单位勘探现场确认，综合考虑 2、挖土深度：1.25米，具体根据现场实际情况 | m3 | 25.00
35 | 010103001003 | 回填方 | 1、密实度要求：详见图纸 2、填方材料品种、来源、运距：就地回填或借土回填，投标单位根据自身综合考虑 | m3 | 17.56
36 | 010103002003 | 余方弃置 | 余方弃置： 1、废弃料品种：挖方 2、运距、消纳：投标单位根据自身综合考虑 | m3 | 7.44
37 | 010201017003 | 褥垫层 | 碎石垫层： 1、100mm厚碎石垫层 2、素土夯实，压实度大于95% | m2 | 12.80
38 | 010501001003 | 垫层 | 混凝土垫层： 1、混凝土种类：商品砼 2、混凝土强度等级：C15 | m3 | 1.28
表 1-2 分部分项工程量清单及计价表(号清单)
单位工程及专业工程名称:二教西侧电动车加盖停车棚-建筑 | [8 empty] | 第10页 共18页
序号 | 项目 编码 | 项目名称 | 项目特征描述 | 计量 单位 | 工程量 | 综合单价 (元) | 合价 (元) | 其中 |  |  | 备注
[8 empty] | 人工费 | 机械费 | 管理费
39 | 010501003003 | 独立基础 | 独立基础： 1、混凝土种类：商品砼 2、混凝土强度等级：C30 | m3 | 4.88
40 | 010515001005 | 现浇构件钢筋 | 钢筋种类、规格：HRB400 φ10 | t | 0.200
41 | 010515001006 | 现浇构件钢筋 | 钢筋种类、规格：HRB400 φ14 | t | 0.175
42 | 010516002003 | 预埋铁件 | 1、钢材种类：预埋板、钢筋锚固 2、规格、尺寸：-14*500*500预埋板、直径14钢筋锚固 3、所有钢构件应探伤检测采用抛丸（喷砂）除锈，除锈等级不低于Sa2.5级 4、所有不作防火要求的金属构件，耐火极限均应满足大于2.5h 5、经除锈后，刷二道环氧富锌底漆，二道氟碳面漆（颜色甲方定） | t | 0.167
43 | 010603001003 | 实腹钢柱 | 钢柱： 1、柱类型：钢柱 2、钢材品种、规格：H300*200*8/10、-10*120*250加劲板 3、所有钢构件应探伤检测采用抛丸（喷砂）除锈，除锈等级不低于Sa2.5级 4、所有不作防火要求的金属构件，耐火极限均应满足大于2.5h 5、经除锈后，刷二道环氧富锌底漆，二道氟碳面漆（颜色甲方定） | t | 0.446
表 1-2 分部分项工程量清单及计价表(号清单)
单位工程及专业工程名称:二教西侧电动车加盖停车棚-建筑 | [8 empty] | 第11页 共18页
序号 | 项目 编码 | 项目名称 | 项目特征描述 | 计量 单位 | 工程量 | 综合单价 (元) | 合价 (元) | 其中 |  |  | 备注
[8 empty] | 人工费 | 机械费 | 管理费
44 | 010604001005 | 钢梁 | 钢梁： 1、柱类型：钢梁 2、钢材品种、规格：H300-150*200*6/10（含开孔） 3、所有钢构件应探伤检测采用抛丸（喷砂）除锈，除锈等级不低于Sa2.5级 4、所有不作防火要求的金属构件，耐火极限均应满足大于2.5h 5、经除锈后，刷二道环氧富锌底漆，二道氟碳面漆（颜色甲方定） | t | 0.871
45 | 010602003003 | 钢系杆 | 钢系杆： 1、钢材品种、规格：XG-1采用φ76*5.0、XG-2采用φ63*5.0 2、所有钢构件应探伤检测采用抛丸（喷砂）除锈，除锈等级不低于Sa2.5级 3、所有不作防火要求的金属构件，耐火极限均应满足大于2.5h 4、经除锈后，刷二道环氧富锌底漆，二道氟碳面漆（颜色甲方定） 5、综合考虑曲线、折线造型 | t | 0.481
表 1-2 分部分项工程量清单及计价表(号清单)
单位工程及专业工程名称:二教西侧电动车加盖停车棚-建筑 | [8 empty] | 第12页 共18页
序号 | 项目 编码 | 项目名称 | 项目特征描述 | 计量 单位 | 工程量 | 综合单价 (元) | 合价 (元) | 其中 |  |  | 备注
[8 empty] | 人工费 | 机械费 | 管理费
46 | 010604001006 | 镀锌矩形管 | 镀锌矩形管： 1、钢材品种、规格：150*100*5.0镀锌矩形管 2、所有钢构件应探伤检测采用抛丸（喷砂）除锈，除锈等级不低于Sa2.5级 3、所有不作防火要求的金属构件，耐火极限均应满足大于2.5h 4、经除锈后，刷二道环氧富锌底漆，二道氟碳面漆（颜色甲方定） | t | 0.330
47 | 010901005003 | 膜结构屋面 | 1.0厚车棚专用膜布pvdf： 1、膜布品种、规格：国产专用白色膜材pvdf，要求质量不小于950g/㎡，抗拉强度5N/平方厘米，不小于4400（经向）×4000（纬向）（包含二次防水膜），需提供膜材检测报告 2、膜固定方式：与钢管结构上的T型连续支座板或方管+铝压板，耐腐蚀自攻螺丝钉固定 3、含支架、钢丝绳、钢筋、膜结构构件、锚固基座、油漆等所有相关配件齐全 4、工程量按投影面积计算，投标单位综合考虑 | m2 | 94.08
48 | 010902007002 | 屋面天沟、檐沟 | 3mm厚不锈钢天沟，自攻螺钉@300固定，硅胶通长密封防水处理 | m | 19.00
49 | 031001006003 | 塑料管 | φ75UPVC落水管，含相关配件齐全 | m | 7.12
表 1-2 分部分项工程量清单及计价表(号清单)
单位工程及专业工程名称:二教西侧电动车加盖停车棚-建筑 | [8 empty] | 第13页 共18页
序号 | 项目 编码 | 项目名称 | 项目特征描述 | 计量 单位 | 工程量 | 综合单价 (元) | 合价 (元) | 其中 |  |  | 备注
[8 empty] | 人工费 | 机械费 | 管理费
50 | 031001006004 | 塑料管 | HDPE双壁缠绕管 DN200，含相关配件齐全，找坡0.005接入就近原有雨水管网 | m | 20.00
51 | 040504009002 | 雨水口 | 300*600*900砖砌雨水口，含地面开挖、垃圾清理、外运、处置等 | 座 | 2
52 | 01B002 | 原有雨水管网雨水井修复 | 原有雨水管网雨水井修复 | 座 | 2
|  | 挡墙工程 |  |  | 0
53 | 010201017004 | 褥垫层 | 碎石垫层： 1、100mm厚碎石垫层 2、素土夯实，压实度大于95% | m2 | 39.03
54 | 010501001004 | 垫层 | 混凝土垫层： 1、混凝土种类：商品砼 2、混凝土强度等级：C15 | m3 | 3.90
55 | 010401003001 | 实心砖墙 | 挡墙： 1、砖品种、规格、强度等级：MU10黏土烧结红砖 2、砂浆强度等级、配合比：M7.5水泥砌筑砂浆 | m3 | 15.97
56 | 011201001001 | 墙面一般抹灰 | 20mm厚1：2水泥砂浆找平 | m2 | 154.33
57 | 011204001001 | 石材墙面 | 挡墙压顶： 1、芝麻灰花岗岩（荔枝面）360*600*50 2、砂浆铺贴 | m2 | 31.93
58 | 011204001002 | 石材墙面 | 挡墙侧面1： 1、黄芝麻灰花岗岩（荔枝面） 200*600*20 2、砂浆铺贴 | m2 | 66.52
表 1-2 分部分项工程量清单及计价表(号清单)
单位工程及专业工程名称:二教西侧电动车加盖停车棚-建筑 | [8 empty] | 第14页 共18页
序号 | 项目 编码 | 项目名称 | 项目特征描述 | 计量 单位 | 工程量 | 综合单价 (元) | 合价 (元) | 其中 |  |  | 备注
[8 empty] | 人工费 | 机械费 | 管理费
59 | 011204001003 | 石材墙面 | 挡墙侧面2： 1、芝麻灰花岗岩（荔枝面） 450*600*20 2、砂浆铺贴 | m2 | 66.52
|  | 地面工程 |  |  | 0
60 | 010101004004 | 挖基坑土方 | 挖基坑土方： 1、土壤类别：原有绿化或路面，投标单位勘探现场确认，综合考虑 2、挖土深度：1.25米，具体根据现场实际情况 | m3 | 137.49
61 | 010103002004 | 余方弃置 | 余方弃置： 1、废弃料品种：挖方 2、运距、消纳：投标单位根据自身综合考虑 | m3 | 137.49
62 | 040203007001 | 水泥混凝土 | 混凝土压花路面1： 1、150mm厚C25混凝土压膜地面（冰裂纹）（选样），含养护 2、150mm厚碎石垫层 3、400mm厚塘渣 4、素土夯实，压实度大于95% 5、原面层凿除 位置：原绿化区域 | m2 | 196.42
63 | 040203007002 | 水泥混凝土 | 混凝土压花路面2： 1、150mm厚C25混凝土压膜地面（冰裂纹）（选样），含养护 2、原面层凿除 位置：改造范围内除原绿化区域外的其他区域 | m2 | 290.58
表 1-2 分部分项工程量清单及计价表(号清单)
单位工程及专业工程名称:二教西侧电动车加盖停车棚-建筑 | [8 empty] | 第15页 共18页
序号 | 项目 编码 | 项目名称 | 项目特征描述 | 计量 单位 | 工程量 | 综合单价 (元) | 合价 (元) | 其中 |  |  | 备注
[8 empty] | 人工费 | 机械费 | 管理费
64 | 010507001001 | 散水、坡道 | 室外新增混凝土坡道地面： 1、150mm厚C25混凝土随捣随抹成粗麻面 2、300mm厚粒径5~32卵石（砾石）灌M2.5混合砂浆，宽处面层300mm 3、素土夯实，压实度大于95% 4、原面层凿除 | m2 | 4.56
65 | 010507001002 | 散水、坡道 | 室内新增混凝土坡道地面： 100mm厚C25混凝土面层修复，随捣随抹成粗麻面 | m2 | 19.55
66 | 040204004001 | 安砌侧（平、缘）石 | 侧石： 1、材料品种、规格：1000*270*100混凝土侧石 2、30mm厚1：2水泥砂浆 | m | 10.68
|  | 排水沟 |  |  | 0
67 | 010101004005 | 挖基坑土方 | 挖基坑土方： 1、土壤类别：原有绿化或路面，投标单位勘探现场确认，综合考虑 2、挖土深度：1.25米，具体根据现场实际情况 | m3 | 0.95
68 | 010103001004 | 回填方 | 1、密实度要求：详见图纸 2、填方材料品种、来源、运距：就地回填或借土回填，投标单位根据自身综合考虑 | m3 | 0.57
69 | 010103002005 | 余方弃置 | 余方弃置： 1、废弃料品种：挖方 2、运距、消纳：投标单位根据自身综合考虑 | m3 | 0.38
表 1-2 分部分项工程量清单及计价表(号清单)
单位工程及专业工程名称:二教西侧电动车加盖停车棚-建筑 | [8 empty] | 第16页 共18页
序号 | 项目 编码 | 项目名称 | 项目特征描述 | 计量 单位 | 工程量 | 综合单价 (元) | 合价 (元) | 其中 |  |  | 备注
[8 empty] | 人工费 | 机械费 | 管理费
70 | 010201017005 | 褥垫层 | 碎石垫层： 1、150mm厚碎石垫层 2、素土夯实，压实度大于95% | m2 | 0.29
71 | 010507003001 | 电缆沟、地沟 | 100mm厚C15素混凝土排水沟，含混凝土浇筑、模板搭拆等综合考虑 | m | 1.90
72 | 011101001001 | 水泥砂浆楼地面 | 排水沟面20mm厚水泥砂浆抹面 | m2 | 1.71
73 | 040402016001 | 沟道盖板 | 300mm宽重力式复合塑料漏孔盖板，50*50角钢通长 | m | 1.90
74 | 031001006005 | 塑料管 | HDPE双壁缠绕管 DN200，含相关配件齐全，找坡0.005接入就近原有雨水管网 | m | 10.00
绿化移栽
75 | 050102002001 | 栽植灌木 | 山茶花迁移： 1、种类：山茶花 2、冠幅：1.8-2m 3、绿化起挖、迁移、养护，迁移位置甲定，投标单位根据自身综合考虑报价 | 株 | 3
76 | 050102002002 | 栽植灌木 | 苏铁迁移： 1、种类：苏铁 2、高度：2-2.5m 3、绿化起挖、迁移、养护，迁移位置甲定，投标单位根据自身综合考虑报价 | 株 | 3
77 | 050102012001 | 铺种草皮 | 麦冬迁移： 1、种类：麦冬 2、绿化起挖、迁移、养护，迁移位置甲定，投标单位根据自身综合考虑报价 | m2 | 122.00
表 1-2 分部分项工程量清单及计价表(号清单)
单位工程及专业工程名称:二教西侧电动车加盖停车棚-建筑 | [8 empty] | 第17页 共18页
序号 | 项目 编码 | 项目名称 | 项目特征描述 | 计量 单位 | 工程量 | 综合单价 (元) | 合价 (元) | 其中 |  |  | 备注
[8 empty] | 人工费 | 机械费 | 管理费
78 | 050102008001 | 栽植花卉 | 花叶蔓迁移： 1、种类：花叶蔓 2、绿化起挖、迁移、养护，迁移位置甲定，投标单位根据自身综合考虑报价 | m2 | 22.00
79 | 050102012002 | 铺种草皮 | 吉祥草迁移： 1、种类：吉祥草 2、绿化起挖、迁移、养护，迁移位置甲定，投标单位根据自身综合考虑报价 | m2 | 39.00
80 | 050102002003 | 栽植灌木 | 红花檵木迁移： 1、种类：红花檵木 2、高度：60cm 3、绿化起挖、迁移、养护，迁移位置甲定，投标单位根据自身综合考虑报价 | m2 | 12.00
81 | 050102001001 | 栽植乔木 | 红枫迁移： 1、种类：红枫 2、φ15-20cm 3、绿化起挖、迁移、养护，迁移位置甲定，投标单位根据自身综合考虑报价 | 株 | 4
82 | 050102001002 | 栽植乔木 | 红叶李迁移： 1、种类：红叶李 2、φ15cm 3、绿化起挖、迁移、养护，迁移位置甲定，投标单位根据自身综合考虑报价 | 株 | 1
83 | 050102003001 | 栽植竹类 | 南天竹迁移： 1、种类：南天竹 2、绿化起挖、迁移、养护，迁移位置甲定，投标单位根据自身综合考虑报价 | m2 | 3.00
表 1-2 分部分项工程量清单及计价表(号清单)
单位工程及专业工程名称:二教西侧电动车加盖停车棚-建筑 | [8 empty] | 第18页 共18页
序号 | 项目 编码 | 项目名称 | 项目特征描述 | 计量 单位 | 工程量 | 综合单价 (元) | 合价 (元) | 其中 |  |  | 备注
[8 empty] | 人工费 | 机械费 | 管理费
|  | 其他 |  |  | 0
84 | 01B003 | 拆除工程 | 部分原有绿化和路面拆除、挡墙、地面、梁等凿除，以及其他未描述到位的拆除，拆除至满足设计要求，拆除垃圾外运、处置、消纳等综合考虑 | 项 | 1
85 | 01B004 | 停车位画线 | 80mm宽热熔型交通标线白色涂料画线 | m | 452.80
86 | 01B005 | 检查井修复、盖板换新 | 原绿化带内所有井检查井高出地面部分凿除，凿除至停车棚完成面标高，破损的窨井盖及井圈更换重型复合盖板，C25混凝土修复加固，大小及数量以实际为准，投标单位综合考虑 | 个 | 5
87 | 01B006 | 降水措施 | 降水措施 | 项 | 1
88 | 01B007 | 绿化、路面、室内地面原状恢复 | 暗埋管线及改造过程中需开挖的原有绿化、原有路面以及教学楼原有室内地面墙面，施工完成后原状恢复，投标单位综合考虑报价 | 项 | 1
合计

## 1_表1-3-C 技术措施项目清单及计价表
表1-3-C 技术措施项目清单及计价表
工程名称:杭州电子科技大学下沙校区二教西侧电动车加盖停车棚工程（重新招标）
单位工程及专业工程名称:二教西侧电动车加盖停车棚-建筑 | [8 empty] | 第1页 共1页
序号 | 项目 编码 | 项目名称 | 项目特征描述 | 计量 单位 | 工程量 | 综合单价 (元) | 合价 (元) | 其中 |  |  | 备注
[8 empty] | 人工费 | 机械费 | 管理费
|  | [请输入分部名称,电子评标勿删] |  |  | 0
1 | 011702001001 | 基础 | 垫层混凝土模板搭、拆 | m2 | 13.44
2 | 011702001002 | 基础 | 独立基础混凝土模板搭、拆 | m2 | 95.26
3 | 01B008 | 其他技术措施费 | 安全文明施工： 材料搬运、现场文明施工、安全围护围挡、成品保护等措施费用自行考虑 | 项 | 1
合计

## 2_表1-2 分部分项工程量清单及计价表（号清单）
表 1-2 分部分项工程量清单及计价表(号清单)
单位工程及专业工程名称:二教西侧电动车加盖停车棚-安装 | [8 empty] | 第1页 共4页
序号 | 项目 编码 | 项目名称 | 项目特征描述 | 计量 单位 | 工程量 | 综合单价 (元) | 合价 (元) | 其中 |  |  | 备注
[8 empty] | 人工费 | 机械费 | 管理费
|  | 1#停车棚 |  |  | 0
1 | 030404017001 | 配电箱 | 1.配电箱AL1(非标箱） 2.含箱内端子板外部接线，含箱内元器件、接地等详见系统图 | 台 | 1
2 | 030408001001 | 电力电缆 | 铜芯电力电缆敷设 WDZ-YJY-4*35+1*16 | m | 99.43
3 | 030408001002 | 电力电缆 | 铜芯电力电缆敷设 WDZ-YJY-5*10 | m | 51.46
4 | 030408001003 | 电力电缆 | 铜芯电力电缆敷设 YJV-3*6 | m | 90.00
5 | 030408006001 | 电力电缆头 | 户内干包式电力电缆头制作、安装 干包终端头（1kV以下截面mm2以下）35 | 个 | 10
6 | 030411001001 | 配管 | 1.砖、混凝土结构暗配镀锌钢管 SC50 2.管道接地,墙面开槽及恢复 | m | 42.50
7 | 030411001002 | 配管 | 1.砖、混凝土结构暗配镀锌钢管 SC40 2.管道接地,墙面开槽及恢复 | m | 26.70
8 | 030411001003 | 配管 | 砖、混凝土结构明配镀锌钢管 SC20 | m | 20.00
9 | 030411001004 | 配管 | 砖、混凝土结构明配镀锌钢管 SC32 | m | 90.00
10 | 030411001005 | 配管 | 砖、混凝土结构明配镀锌钢管 SC40 | m | 22.00
11 | 030411001006 | 配管 | 砖、混凝土结构明配镀锌钢管 SC50 | m | 54.50
表 1-2 分部分项工程量清单及计价表(号清单)
单位工程及专业工程名称:二教西侧电动车加盖停车棚-安装 | [8 empty] | 第2页 共4页
序号 | 项目 编码 | 项目名称 | 项目特征描述 | 计量 单位 | 工程量 | 综合单价 (元) | 合价 (元) | 其中 |  |  | 备注
[8 empty] | 人工费 | 机械费 | 管理费
12 | 030413001001 | 铁构件 | 吊顶内明配管支吊架 | kg | 111.90
13 | 031201003001 | 金属结构刷油 | 支吊架除锈刷油 | kg | 111.90
14 | 030411004001 | 配线 | 穿照明线 铜芯导线截面 BV2.5 | m | 45.00
15 | 030411004002 | 配线 | 穿照明线 铜芯导线截面 BVR2.5 | m | 22.50
16 | 030412005001 | 荧光灯 | 1.LED日光灯 2.光源安装 | 套 | 5
17 | 030411006001 | 接线盒 | 暗装接线盒 | 个 | 5
|  | 2#停车棚 |  |  | 0
18 | 030404017002 | 配电箱 | 1.配电箱AL2(非标箱） 2.含箱内端子板外部接线，含箱内元器件、接地等详见系统图 | 台 | 1
19 | 030408001004 | 电力电缆 | 铜芯电力电缆敷设 WDZ-YJY-5*10 | m | 42.23
20 | 030408001005 | 电力电缆 | 铜芯电力电缆敷设 YJV-3*6 | m | 150.00
21 | 030408006002 | 电力电缆头 | 户内干包式电力电缆头制作、安装 干包终端头（1kV以下截面mm2以下）35 | 个 | 12
22 | 030411001007 | 配管 | 1.砖、混凝土结构暗配镀锌钢管 SC40 2.管道接地,墙面开槽及恢复 | m | 17.70
23 | 030411001008 | 配管 | 砖、混凝土结构明配镀锌钢管 SC20 | m | 35.00
表 1-2 分部分项工程量清单及计价表(号清单)
单位工程及专业工程名称:二教西侧电动车加盖停车棚-安装 | [8 empty] | 第3页 共4页
序号 | 项目 编码 | 项目名称 | 项目特征描述 | 计量 单位 | 工程量 | 综合单价 (元) | 合价 (元) | 其中 |  |  | 备注
[8 empty] | 人工费 | 机械费 | 管理费
24 | 030411001009 | 配管 | 砖、混凝土结构明配镀锌钢管 SC32 | m | 150.00
25 | 030411001010 | 配管 | 砖、混凝土结构明配镀锌钢管 SC40 | m | 22.00
26 | 030413001002 | 铁构件 | 吊顶内明配管支吊架 | kg | 124.20
27 | 031201003002 | 金属结构刷油 | 支吊架除锈刷油 | kg | 124.20
28 | 030411004003 | 配线 | 穿照明线 铜芯导线截面 BV2.5 | m | 75.00
29 | 030411004004 | 配线 | 穿照明线 铜芯导线截面 BVR2.5 | m | 37.50
30 | 030412005002 | 荧光灯 | 1.LED日光灯 2.光源安装 | 套 | 10
31 | 030411006002 | 接线盒 | 暗装接线盒 | 个 | 10
|  | 3#停车棚 |  |  | 0
32 | 030404017003 | 配电箱 | 1.配电箱AL3(非标箱） 2.含箱内端子板外部接线，含箱内元器件、接地等详见系统图 | 台 | 1
33 | 030408001006 | 电力电缆 | 铜芯电力电缆敷设 WDZ-YJY-5*10 | m | 26.45
34 | 030408001007 | 电力电缆 | 铜芯电力电缆敷设 YJV-3*6 | m | 150.00
35 | 030408006003 | 电力电缆头 | 户内干包式电力电缆头制作、安装 干包终端头（1kV以下截面mm2以下）35 | 个 | 12
表 1-2 分部分项工程量清单及计价表(号清单)
单位工程及专业工程名称:二教西侧电动车加盖停车棚-安装 | [8 empty] | 第4页 共4页
序号 | 项目 编码 | 项目名称 | 项目特征描述 | 计量 单位 | 工程量 | 综合单价 (元) | 合价 (元) | 其中 |  |  | 备注
[8 empty] | 人工费 | 机械费 | 管理费
36 | 030411001011 | 配管 | 1.砖、混凝土结构暗配镀锌钢管 SC40 2.管道接地,墙面开槽及恢复 | m | 8.00
37 | 030411001012 | 配管 | 砖、混凝土结构明配镀锌钢管 SC20 | m | 35.00
38 | 030411001013 | 配管 | 砖、混凝土结构暗配镀锌钢管 SC32 | m | 150.00
39 | 030411001014 | 配管 | 砖、混凝土结构明配镀锌钢管 SC40 | m | 16.50
40 | 030413001003 | 铁构件 | 吊顶内明配管支吊架 | kg | 120.90
41 | 031201003003 | 金属结构刷油 | 支吊架除锈刷油 | kg | 120.90
42 | 030411004005 | 配线 | 穿照明线 铜芯导线截面 BV2.5 | m | 65.60
43 | 030411004006 | 配线 | 穿照明线 铜芯导线截面 BVR2.5 | m | 32.80
44 | 030412005003 | 荧光灯 | 1.LED日光灯 2.光源安装 | 套 | 8
45 | 030411006003 | 接线盒 | 暗装接线盒 | 个 | 8
合计

## 2_表1-3-C 技术措施项目清单及计价表
表1-3-C 技术措施项目清单及计价表
工程名称:杭州电子科技大学下沙校区二教西侧电动车加盖停车棚工程（重新招标）
单位工程及专业工程名称:二教西侧电动车加盖停车棚-安装 | [8 empty] | 第1页 共1页
序号 | 项目 编码 | 项目名称 | 项目特征描述 | 计量 单位 | 工程量 | 综合单价 (元) | 合价 (元) | 其中 |  |  | 备注
[8 empty] | 人工费 | 机械费 | 管理费
|  | [请输入分部名称,电子评标勿删] |  |  | 0
1 | 031301017001 | 脚手架搭拆 | 脚手架搭拆费 | 项 | 1
合计