## 招标工程量清单扉页
| 杭州电子科技大学2教、6教、8教、综合楼、学活中心外墙整修工程 |  |  |  | 工程
招 标 工 程 量 清 单
招 标 人: |  |  | 造价咨询人:
|  | （单位盖章） |  | （单位盖章）
法定代表人 或其授权人: |  |  | 法定代表人 或其授权人:
|  | （签字或盖章） |  | （签字或盖章）
编 制 人 ： |  |  | 复 核 人 ：
|  | （造价工程师签字盖专用章） |  | （造价工程师签字盖专用章）
编 制 时 间: |  |  | 编 制 时 间:

## 表1-6 主要材料及设备价格表
表1-6 主要材料及设备价格表
工程名称:杭州电子科技大学2教、6教、8教、综合楼、学活中心外墙整修工程 |  |  |  |  | 第1页 共1页
序号 | 编码 | 材料或设备名称 | 规格、型号 | 单位 | 数量 | 单价(元) | 备注
1 | 0509120011 | 细木工板 | δ15 | m2
2 | 0703120007 | 瓷质外墙砖 |  | m2
3 | 0913120009 | 铝塑板 | 2440×1220×3 | m2
4 | 补 | 栏杆整修 |  | m
5 | 补 | 栏杆更换 |  | m
6 | 1725330123~1 | UPVC排水管 | DN50 | m

## 1_表1-2 分部分项工程量清单及计价表（号清单）
表 1-2 分部分项工程量清单及计价表(号清单)
单位工程及专业工程名称:外立面整修工程-装饰 | [8 empty] | 第1页 共6页
序号 | 项目 编码 | 项目名称 | 项目特征描述 | 计量 单位 | 工程量 | 综合单价 (元) | 合价 (元) | 其中 |  |  | 备注
[8 empty] | 人工费 | 机械费 | 管理费
|  | 2教 |  |  | 0
1 | 011206002001 | 外墙条形面砖 | 1、原有外墙面砖及基层水泥砂浆凿除、清理干净。 2、刷素水泥浆一道，基层20厚1:3水泥砂浆粉刷。 3、贴外墙同色、同规格外墙面砖、勾缝 | m2 | 30.00
2 | 011203001001 | 零星项目一般抹灰 | 1、原有水泥砂浆凿除、清理干净。 2、刷素水泥浆一道，基层20厚1:3水泥砂浆粉刷。 | m2 | 30.00
3 | 011407001016 | 墙面喷刷涂料 | 1、原有外墙涂料铲除、清理干净，局部空鼓处水泥砂浆凿除、修补完整。 2、批外墙防水腻子、刷同色外墙涂料。 | m2 | 8012.00
4 | 011302001023 | 吊顶天棚 | 1、原损坏铝塑板吊顶切割、拆除、垃圾清运。 2、吊杆及龙骨整修、更换 3、多层板基层、3厚铝塑板吊顶面层 | m2 | 105.00
5 | 011503001001 | 栏杆整修 | 1、原有腐烂栏杆拆除，更换为6*8cm的铝合金方管。 2、重新喷油漆 | m | 1085.00
6 | 011503001007 | 栏杆整修及油漆 | 1、原有腐烂栏杆拆除，更换新的钢管栏杆。 2、除锈、铲除原有油漆，刷防锈漆、重新喷油漆 | m | 386.00
7 | 031001006001 | 空调冷凝水管 | 1、D50UPVC空调冷凝水管安装、含弯头、三通等所有配件 2、打孔、与墙固定等 | m | 2281.00
表 1-2 分部分项工程量清单及计价表(号清单)
单位工程及专业工程名称:外立面整修工程-装饰 | [8 empty] | 第2页 共6页
序号 | 项目 编码 | 项目名称 | 项目特征描述 | 计量 单位 | 工程量 | 综合单价 (元) | 合价 (元) | 其中 |  |  | 备注
[8 empty] | 人工费 | 机械费 | 管理费
8 | 01B015 | 外墙及窗户玻璃清洗 | 外墙及窗户玻璃清洗 | m2 | 14407.00
9 | 011407001017 | 墙面喷刷涂料 | 1、原有空鼓真石漆铲除、清理干净，局部空鼓处水泥砂浆凿除、修补完整 2、批外墙防水腻子、专用粘结剂，喷同色外墙真石漆。 | m2 | 695.00
10 | 011701002001 | 外脚手架及安全措施 | 1、空调冷凝管安装，玻璃清洗、刷白翻新等外墙改造内容脚手架、自行考虑。 2、确保施工安全，按学校要求做好文明施工措施 | 项 | 1
|  | 6教 |  |  | 0
11 | 011206002002 | 外墙条形面砖 | 1、原有外墙面砖及基层水泥砂浆凿除、清理干净。 2、刷素水泥浆一道，基层20厚1:3水泥砂浆粉刷。 3、贴外墙同色、同规格外墙面砖、勾缝 | m2 | 15.00
12 | 011407001018 | 墙面喷刷涂料 | 1、原有外墙涂料铲除、清理干净，局部空鼓处水泥砂浆凿除、修补完整。 2、批外墙防水腻子、刷同色外墙涂料。 | m2 | 12146.00
13 | 011503001002 | 栏杆整修及油漆 | 1、原有腐烂栏杆拆除，更换新的钢管栏杆。 2、除锈、铲除原有油漆，刷防锈漆、重新喷油漆 | m | 473.00
14 | 01B016 | 外墙及窗户玻璃清洗 | 外墙及窗户玻璃清洗 | m2 | 16053.00
表 1-2 分部分项工程量清单及计价表(号清单)
单位工程及专业工程名称:外立面整修工程-装饰 | [8 empty] | 第3页 共6页
序号 | 项目 编码 | 项目名称 | 项目特征描述 | 计量 单位 | 工程量 | 综合单价 (元) | 合价 (元) | 其中 |  |  | 备注
[8 empty] | 人工费 | 机械费 | 管理费
15 | 011407001019 | 墙面喷刷涂料 | 1、原有空鼓真石漆铲除、清理干净，局部空鼓处水泥砂浆凿除、修补完整 2、批外墙防水腻子、专用粘结剂，喷同色外墙真石漆。 | m2 | 896.00
16 | 011701002002 | 外脚手架及安全措施 | 1、空调冷凝管安装，玻璃清洗、刷白翻新等外墙改造内容脚手架、自行考虑。 2、确保施工安全，按学校要求做好文明施工措施 | 项 | 1
|  | 8教 |  |  | 0
17 | 011206002003 | 外墙条形面砖 | 1、原有外墙面砖及基层水泥砂浆凿除、清理干净。 2、刷素水泥浆一道，基层20厚1:3水泥砂浆粉刷。 3、贴外墙同色、同规格外墙面砖、勾缝 | m2 | 10.00
18 | 011407001020 | 墙面喷刷涂料 | 1、原有外墙涂料铲除、清理干净，局部空鼓处水泥砂浆凿除、修补完整。 2、批外墙防水腻子、刷同色外墙涂料。 | m2 | 3390.00
19 | 011503001003 | 栏杆整修及油漆 | 1、原有腐烂栏杆拆除，更换新的钢管栏杆。 2、除锈、铲除原有油漆，刷防锈漆、重新喷油漆 | m | 20.00
20 | 01B017 | 外墙及窗户玻璃清洗 | 外墙及窗户玻璃清洗 | m2 | 2334.00
21 | 011407001021 | 墙面喷刷涂料 | 1、原有空鼓真石漆铲除、清理干净，局部空鼓处水泥砂浆凿除、修补完整 2、批外墙防水腻子、专用粘结剂，喷同色外墙真石漆。 | m2 | 310.00
表 1-2 分部分项工程量清单及计价表(号清单)
单位工程及专业工程名称:外立面整修工程-装饰 | [8 empty] | 第4页 共6页
序号 | 项目 编码 | 项目名称 | 项目特征描述 | 计量 单位 | 工程量 | 综合单价 (元) | 合价 (元) | 其中 |  |  | 备注
[8 empty] | 人工费 | 机械费 | 管理费
22 | 011701002003 | 外脚手架及安全措施 | 1、空调冷凝管安装，玻璃清洗、刷白翻新等外墙改造内容脚手架、自行考虑。 2、确保施工安全，按学校要求做好文明施工措施 | 项 | 1
|  | 综合楼 |  |  | 0
23 | 011206002004 | 外墙条形面砖 | 1、原有外墙面砖及基层水泥砂浆凿除、清理干净。 2、刷素水泥浆一道，基层20厚1:3水泥砂浆粉刷。 3、贴外墙同色、同规格外墙面砖、勾缝 | m2 | 10.00
24 | 011407001022 | 墙面喷刷涂料 | 1、原有外墙涂料铲除、清理干净，局部空鼓处水泥砂浆凿除、修补完整。 2、批外墙防水腻子、刷同色外墙涂料。 | m2 | 1856.00
25 | 011503001004 | 栏杆整修及油漆 | 1、原有腐烂栏杆拆除，更换新的钢管栏杆。 2、除锈、铲除原有油漆，刷防锈漆、重新喷油漆 | m | 330.00
26 | 01B018 | 外墙及窗户玻璃清洗 | 外墙及窗户玻璃清洗 | m2 | 2558.00
27 | 011407001023 | 墙面喷刷涂料 | 1、原有空鼓真石漆铲除、清理干净，局部空鼓处水泥砂浆凿除、修补完整 2、批外墙防水腻子、专用粘结剂，喷同色外墙真石漆。 | m2 | 357.00
28 | 011701002004 | 外脚手架及安全措施 | 1、空调冷凝管安装，玻璃清洗、刷白翻新等外墙改造内容脚手架、自行考虑。 2、确保施工安全，按学校要求做好文明施工措施 | 项 | 1
表 1-2 分部分项工程量清单及计价表(号清单)
单位工程及专业工程名称:外立面整修工程-装饰 | [8 empty] | 第5页 共6页
序号 | 项目 编码 | 项目名称 | 项目特征描述 | 计量 单位 | 工程量 | 综合单价 (元) | 合价 (元) | 其中 |  |  | 备注
[8 empty] | 人工费 | 机械费 | 管理费
|  | 学生活动中心 |  |  | 0
29 | 011206002005 | 外墙条形面砖 | 1、原有外墙面砖及基层水泥砂浆凿除、清理干净。 2、刷素水泥浆一道，基层20厚1:3水泥砂浆粉刷。 3、贴外墙同色、同规格外墙面砖、勾缝 | m2 | 10.00
30 | 011407001024 | 墙面喷刷涂料 | 1、原有外墙涂料铲除、清理干净，局部空鼓处水泥砂浆凿除、修补完整。 2、批外墙防水腻子、刷同色外墙涂料。 | m2 | 3935.00
31 | 011503001005 | 栏杆整修及油漆 | 1、原有腐烂栏杆拆除，更换新的钢管栏杆。 2、除锈、铲除原有油漆，刷防锈漆、重新喷油漆 | m | 100.00
32 | 011503001006 | 栏杆更换 | 1、原有腐烂栏杆拆除，更换为新的钢管栏杆、样式同原有。 2、除锈、刷防锈漆及面漆 | m | 40.00
33 | 01B019 | 外墙及窗户玻璃清洗 | 外墙及窗户玻璃清洗 | m2 | 2714.00
34 | 011407001025 | 墙面喷刷涂料 | 1、原有空鼓真石漆铲除、清理干净，局部空鼓处水泥砂浆凿除、修补完整 2、批外墙防水腻子、专用粘结剂，喷同色外墙真石漆。 | m2 | 584.00
35 | 011701002005 | 外脚手架及安全措施 | 1、空调冷凝管安装，玻璃清洗、刷白翻新等外墙改造内容脚手架、自行考虑。 2、确保施工安全，按学校要求做好文明施工措施 | 项 | 1
表 1-2 分部分项工程量清单及计价表(号清单)
单位工程及专业工程名称:外立面整修工程-装饰 | [8 empty] | 第6页 共6页
序号 | 项目 编码 | 项目名称 | 项目特征描述 | 计量 单位 | 工程量 | 综合单价 (元) | 合价 (元) | 其中 |  |  | 备注
[8 empty] | 人工费 | 机械费 | 管理费
合计

## 1_表1-3-C 技术措施项目清单及计价表
表1-3-C 技术措施项目清单及计价表
工程名称:杭州电子科技大学2教、6教、8教、综合楼、学活中心外墙整修工程
单位工程及专业工程名称:外立面整修工程-装饰 | [8 empty] | 第1页 共1页
序号 | 项目 编码 | 项目名称 | 项目特征描述 | 计量 单位 | 工程量 | 综合单价 (元) | 合价 (元) | 其中 |  |  | 备注
[8 empty] | 人工费 | 机械费 | 管理费
|  | [请输入分部名称,电子评标勿删] |  |  | 0
1 | 011707001001 | 现场围档及安全文明施工 | 现场文明施工、安全围护并封闭施工措施、成品保护等措施费用自行考虑 | 项 | 1
合计