## 招标工程量清单扉页
杭州电子科技大学文一苑27号楼、28号楼宿舍提质改造工程标项二
招标工程量清单
招 标 人： |  |  | 造价咨询人：
| (单位盖章) |  |  | (单位盖章)
法定代表人 或其授权人： |  |  | 法定代表人 或其授权人：
| (签字或盖章) |  |  | (签字或盖章)
编 制 人： |  |  | 复 核 人：
| (造价工程师签字盖专用章) |  |  | (造价工程师签字盖专用章)
编 制 时 间： | 年 月 日 |  | 复 核 时 间： | 年 月 日

## 表1-1-1 工程项目报价汇总表
工程项目报价汇总表
工程名称：杭州电子科技大学文一苑27号楼、28号楼宿舍提质改造工程标项二 |  |  | 第 1 页 共 1 页
序号 | 内容 | 金额(元) | 其 中
|  |  | 安全文明 施工费(元) | 规费(元)
一 | 单位工程汇总
1 | 27号楼
一 | 单位工程费合计
二 | 未纳入单位工程费的其他费用[1+2+3+4]
1 | 整体措施项目清单
1.1 | 组织措施项目清单
1.2 | 技术措施项目清单
2 | 整体其他项目清单
3 | 规费
4 | 税金
总报价[一+二]
总 计【一 + 二】
表-02

## 表1-3-A 组织措施项目（整体）清单及计价表
表1-3-A 组织措施项目(整体)清单及计价表
工程名称：杭州电子科技大学文一苑27号楼、28号楼宿舍提质改造工程标项二 |  |  |  | 第 1 页 共 1 页
序号 | 项 目 名 称 | 单位 | 数量 | 金额(元) | 备注
一 | 安全文明施工措施项目 | 项 | 1 |  | 提供分析清单（表1-3-A-1）
二 | 其他组织措施项目 | 项 | 1
1 | 提前竣工增加费 | 项 | 1
2 | 二次搬运费 | 项 | 1
3 | 冬雨季施工增加费 | 项 | 1
4 | 行车、行人干扰增加费 | 项 | 1
合 计

## 表1-3-A-1 安全文明施工措施项目清单及计价表
表1-3-A-1 安全文明施工措施项目清单及计价表
工程名称：杭州电子科技大学文一苑27号楼、28号楼宿舍提质改造工程标项二 |  |  |  |  | 第 1 页 共 4 页
序号 | 措施项目名称 | 单位 | 数量 | 单价(元) | 合价(元) | 备注
一 | 安全施工措施项目
（一） | 基本安全防护
1 | 安全网
（1） | 安全平网 | m2 |  |  |  | 平面面积
（2） | 密目式立网 | m2 |  |  |  | 垂直立面
2 | 防护栏杆 |  |  |  |  | 按栏杆长度
（1） | 高处作业临边防护栏杆 | m
（2） | 深基坑（槽）临边护栏 | m
（3） | 其他防护栏杆 | m
3 | 防护门 | m2
4 | 防护棚 |  |  |  |  | 按防护面积
（1） | 通道防护棚 | m2
（2） | 井架防护棚 | m2
（3） | 升降机防护棚 | m2 |  |  |  | 含人货两用升降机、货用升降机
5 | 断头路阻挡墙 | m3
6 | 安全隔离网 | m2 |  |  |  | 爆破工程
7 | 对讲机 | 套
（二） | 高处作业
1 | 洞口水平隔离防护 | m2 |  |  |  | 按洞口水平面积
2 | 高压线安全措施 | 元
3 | 起重设备防护措施 | 元
4 | 楼层呼唤器 | 套
5 | 其他高处作业安全防护
（三） | 深基坑（槽）
1 | 上下专用通道 | m2 |  |  |  | 含安全爬梯
2 | 基坑支护变形监测 | 元
3 | 其他深基坑安全防护
（四） | 脚手架
1 | 水平隔离封闭设施 | m
2 | 其他脚手架安全防护
（五） | 井架
1 | 架体围护 | m2
2 | 货用升降机操作室 | m2
3 | 其他井架防护
（六） | 消防器材、设施
1 | 灭火器 | 只
2 | 消防水泵 | 台
3 | 水枪、水带 | 套
表1-3-A-1 安全文明施工措施项目清单及计价表
工程名称：杭州电子科技大学文一苑27号楼、28号楼宿舍提质改造工程标项二 |  |  |  |  | 第 2 页 共 4 页
序号 | 措施项目名称 | 单位 | 数量 | 单价(元) | 合价(元) | 备注
4 | 消防箱 | 只
5 | 消防立管 | m
6 | 危险品仓库搭建 | m2
7 | 防雷设施 | 元
8 | 其他
（七） | 特殊工程安全措施
1 | 特殊作业防护用品 | 元
2 | 救生设施 | 元 |  |  |  | 含救生衣、救生圈等
3 | 防毒面具 | 付
4 | 有毒气体检测仪器 | 套
5 | 其他特殊安全防护
（八） | 安全标志
1 | 安全警示标牌、标识 | 元
2 | 警示灯 | 处
3 | 航标灯 | 处 |  |  |  | 通航要求
4 | 其他安全标志
（九） | 安全专项检测
1 | 起重机械检测费 | 元 |  |  |  | 塔吊、升降机等
2 | 钢管、扣件检测费 | 元
3 | 高处作业吊篮检测费 | 元
4 | 防坠器专项检测费 | 元
5 | 其他安全检测
（十） | 智慧工地
1 | 实名制信息采集及考勤设备、软件及管理 | 元
2 | 扬尘在线视频监测设备、软件及管理 | 元
3 | 远程高清视频监控设备、软件及管理 | 元
4 | 起重机械安全监控设备、软件及管理 | 元
5 | 其他管理设施 | 元
（十一） | 安全教育培训 | 元
（十二） | 现场安全保卫 | 元
（十三） | 其他安全施工措施
二 | 文明施工措施项目
1 | 围墙 | m |  |  |  | 按标准设置
2 | 大门、门楼 | 块
3 | 标牌 | 块
4 | 效果图 | 块
表1-3-A-1 安全文明施工措施项目清单及计价表
工程名称：杭州电子科技大学文一苑27号楼、28号楼宿舍提质改造工程标项二 |  |  |  |  | 第 3 页 共 4 页
序号 | 措施项目名称 | 单位 | 数量 | 单价(元) | 合价(元) | 备注
5 | 彩钢板围挡 | m |  |  |  | 按标准设置
6 | 地坪硬化 | m2
7 | 其他文明施工措施
三 | 环境保护措施项目 |  |  |  |  | 含扬尘污染防治措施
1 | 现场绿化 | m2
2 | 防尘网布 | m2
3 | 车辆冲洗设施 | 套 |  |  |  | 含洗车槽、自动冲洗或其他冲洗设备等
4 | 喷淋设施
（1） | 塔吊喷淋 | 套
（2） | 外架喷淋 | 套
（3） | 场地喷淋 | 套
5 | 防尘雾炮 | 台
6 | 其他扬尘控制费用 | 元
7 | 噪声控制费用 | 元
8 | 污水处理费用 | 元 |  |  |  | 特殊工程要求
9 | 车辆密封费用 | 元
10 | 工地食堂油烟净化设备 | 套
11 | 其他环境保护措施
四 | 临时设施措施项目
（一） | 办公用房 | m2
（二） | 生活用房
1 | 宿舍 | m2
2 | 食堂 | m2
3 | 厕所 | m2
4 | 浴室 | m2
5 | 其他生活设施 |  |  |  |  | 休息场所、文化娱乐设施等
（三） | 生产用房（仓库） | m2
（四） | 临时用电设施
1 | 总配电箱 | 只
2 | 分配电箱 | 只
3 | 开关箱 | 只
4 | 临时用电线路 | m
5 | 用电保护装置 | 处
6 | 发电机 | 台
7 | 其他临时用电设施 |  |  |  |  | 附近外电线路防护设施等
（五） | 临时供水 | m |  |  |  | 按管道长度
（六） | 临时排水 | m |  |  |  | 按管道长度
表1-3-A-1 安全文明施工措施项目清单及计价表
工程名称：杭州电子科技大学文一苑27号楼、28号楼宿舍提质改造工程标项二 |  |  |  |  | 第 4 页 共 4 页
序号 | 措施项目名称 | 单位 | 数量 | 单价(元) | 合价(元) | 备注
（七） | 其他临时设施
合 计

## 表1-3-C 技术措施项目（整体）清单及计价表
表 1-3-C 技术措施项目（整体）清单及计价表
工程名称：杭州电子科技大学文一苑27号楼、28号楼宿舍提质改造工程标项二 | [7 empty] | 第 1 页 共 1 页
序号 | 项目编码 | 项目名称 | 项目特征描述 | 计量单位 | 工程量 | 综合单价(元) | 金额(元) | 其中 |  | 备注
[8 empty] | 人工费 | 机械费
[请输入分部名称]
合 计

## 表1-4 其他项目清单及计价表
表1-4 其他项目清单与计价表
工程名称：杭州电子科技大学文一苑27号楼、28号楼宿舍提质改造工程标项二 |  |  | 第 1 页 共 1 页
序号 | 项目名称 | 金额（元） | 备注
1 | 暂列金额
2 | 计日工 |  | 明细表详见1-4-1
3 | 总承包服务费 |  | 明细表详见1-4-2
4 | 标化工地增加费 |  | 暂定费用
5 | 优质工程增加费 |  | 暂定费用
合 计

## 表1-1-2 单位工程报价汇总表【27号楼】
单位工程报价汇总表
工程名称：杭州电子科技大学文一苑27号楼、28号楼宿舍提质改造工程标项二
单位工程名称：27号楼 |  |  | 单位：元
序号 | 汇 总 内 容 | (装饰工程) |  | (通用安装工程)
|  | 清单控制价汇总 |  | 清单控制价汇总
一 | 分部分项工程量清单
二 | 措施项目清单（1+2）
1 | 组织措施项目清单
2 | 技术措施项目清单
三 | 其他项目清单 | - |  | -
四 | 规费
五 | 税金[（一+二+三+四）*费率] | - |  | -
六 | 总报价（）
合计=
单位工程报价汇总表
工程名称：杭州电子科技大学文一苑27号楼、28号楼宿舍提质改造工程标项二
单位工程名称：27号楼 |  |  | 单位：元
金额小计

## 表1-2 分部分项工程量清单与计价表【装饰工程】
表1-2 分部分项工程量清单及计价表( 号清单)
单位工程及专业工程名称：27号楼-装饰工程 | [7 empty] | 第 1 页 共 4 页
序号 | 项目编码 | 项目名称 | 项目特征描述 | 计量单位 | 工程量 | 综合单价(元) | 合价(元) | 其中（元） |  |  | 备注
[8 empty] | 人工费 | 机械费 | 管理费
门窗工程
1 | 010802001001 | 铝合金平开门 | 卫生间门 1、类型：70系列铝合金平开门 2、洞口尺寸：675mm*2200mm 3、五金配件：按开启方式及使用要求配专用五金零件 | 樘 | 90
2 | 010807001001 | 金属（塑钢、断桥）窗 | 卫生间窗 1、类型：55系列铝合金钢化磨砂玻璃上悬窗 2、洞口尺寸：650mm*1210mm 3、玻璃：5厚钢化玻璃 4、铝合金纱窗扇 5、五金配件：按开启方式及使用要求配专用五金零件 | 樘 | 90
3 | 010807001002 | 金属（塑钢、断桥）窗 | 楼梯间窗 1、类型：55系列铝合金钢化磨砂玻璃上悬窗 2、洞口尺寸：400mm*1100mm 3、玻璃：5厚钢化玻璃 4、五金配件：按开启方式及使用要求配专用五金零件 | 樘 | 20
天棚工程
表1-2 分部分项工程量清单及计价表( 号清单)
单位工程及专业工程名称：27号楼-装饰工程 | [7 empty] | 第 2 页 共 4 页
序号 | 项目编码 | 项目名称 | 项目特征描述 | 计量单位 | 工程量 | 综合单价(元) | 合价(元) | 其中（元） |  |  | 备注
[8 empty] | 人工费 | 机械费 | 管理费
4 | 011302001001 | 吊顶天棚 | 卫生间铝扣板吊顶 1、300*300*0.8铝扣板，含检修口 2、20*20 L型收边条 3、墙面三角40*20*4支撑角架、吊杆、38*12镀锌型材主龙骨、28*28镀锌型材三角副龙骨 | m2 | 259.2
油漆、涂料、裱糊工程
5 | 011407001001 | 墙面喷刷涂料 | 宿舍房间内部 1、白色乳胶漆喷刷2遍（不露底） 2、部分脱皮处铲除，污渍及破损处修补，腻子批平，含基层清理、垃圾清理、搬运、外运等，运距及弃置点自行考虑 | m2 | 4950
6 | 011407001002 | 墙面喷刷涂料 | 公共区域 1、白色乳胶漆喷刷2遍（不露底） 2、部分脱皮处铲除，污渍及破损处修补，腻子批平，含基层清理、垃圾清理、搬运、外运等，运距及弃置点自行考虑 | m2 | 1700
表1-2 分部分项工程量清单及计价表( 号清单)
单位工程及专业工程名称：27号楼-装饰工程 | [7 empty] | 第 3 页 共 4 页
序号 | 项目编码 | 项目名称 | 项目特征描述 | 计量单位 | 工程量 | 综合单价(元) | 合价(元) | 其中（元） |  |  | 备注
[8 empty] | 人工费 | 机械费 | 管理费
7 | 011407002001 | 天棚喷刷涂料 | 1、白色乳胶漆喷刷2遍（不露底） 2、部分脱皮处铲除，污渍及破损处修补，腻子批平，含基层清理、垃圾清理、搬运、外运等，运距及弃置点自行考虑 | m2 | 2250
其他装饰工程
8 | 011503001001 | 金属扶手、栏杆、栏板 | 304不锈钢阳台栏杆 1、栏杆高度1200mm 2、φ60不锈钢轻微拉丝面扶手壁厚2.0；φ30不锈钢轻微拉丝面圆管壁厚2.0，间距110mm；φ50不锈钢轻微拉丝面立柱壁厚2.0，间距1200mm； 3、φ50*3不锈钢管与底座固定构建焊接；4xM8*80底座固定构建 | m | 217
9 | 011503001002 | 金属扶手、栏杆、栏板 | 304不锈钢阳台栏杆 1、栏杆高度150mm 2、φ60不锈钢轻微拉丝面扶手壁厚2.0；φ50不锈钢轻微拉丝面立柱壁厚2.0，间距1200mm； 3、φ50*2不锈钢管与底座固定构建焊接；4xM8*80底座固定构建 | m | 107.4
表1-2 分部分项工程量清单及计价表( 号清单)
单位工程及专业工程名称：27号楼-装饰工程 | [7 empty] | 第 4 页 共 4 页
序号 | 项目编码 | 项目名称 | 项目特征描述 | 计量单位 | 工程量 | 综合单价(元) | 合价(元) | 其中（元） |  |  | 备注
[8 empty] | 人工费 | 机械费 | 管理费
10 | 011505001001 | 洗漱台 | 卫生间洗漱台1200*600mm 1、20厚中国黑大理石 2、尺寸：长1200mm，宽600mm，下挂150mm； 3、台板加工开孔台上盆安装；大理石台板加工开孔；大理石台板0.5cm倒角；台盆倒角1.5cm斜边；台板龙头开孔φ32mm；大理石台板云石胶钢架固定；M8*150镀锌膨胀螺母安装；50*50*3mm镀锌方钢管框架焊接； 4、钢材表面需进行防锈、防腐处理； | 个 | 90
拆除工程
11 | 01B002 | 拆除、修补、垃圾外运 | 1、本工程装修范围内原有吊顶天棚、门、窗、栏杆、卫生间设施等所有涉及拆除部分内容 2、阳台、卫生间门、洗漱台等涉及拆除后修补的内容 3、具体内容及做法参考现场实际情况 4、建筑垃圾清运，运距由投标单位自行考虑 | 项 | 1
合 计

## 表1-3-B 组织措施项目清单及计价表【装饰工程】
施工组织措施项目清单与计价表
工程名称：杭州电子科技大学文一苑27号楼、28号楼宿舍提质改造工程标项二
单位工程及专业工程名称：27号楼-装饰工程 |  |  | 第 1 页 共 1 页
序号 | 项目名称 | 计算基础 | 费率(%) | 金额(元)
1 | 提前竣工增加费
2 | 二次搬运费
3 | 冬雨季施工增加费
4 | 行车、行人干扰增加费
合 计

## 表1-3-C 技术措施项目清单及计价表【装饰工程】
表1-3-C 技术措施项目清单及计价表
工程名称：杭州电子科技大学文一苑27号楼、28号楼宿舍提质改造工程标项二
单位工程及专业工程名称：27号楼-装饰工程 | [7 empty] | 第 1 页 共 1 页
序号 | 项目编码 | 项目名称 | 项目特征描述 | 计量单位 | 工程量 | 综合单价(元) | 金额(元) | 其中 |  |  | 备注
[8 empty] | 人工费 | 机械费 | 管理费
[请输入分部名称]
1 | 01B001 | 其他技术措施费 | 1.包括但不限于清理保洁费用、材料场内搬运费用、成品保护等措施费用、脚手架租赁、其他措施费，由投标人自行考虑综合报价; | 项 | 1
合 计

## 表1-2 分部分项工程量清单与计价表【通用安装工程】
表1-2 分部分项工程量清单及计价表( 号清单)
单位工程及专业工程名称：27号楼-通用安装工程 | [7 empty] | 第 1 页 共 2 页
序号 | 项目编码 | 项目名称 | 项目特征描述 | 计量单位 | 工程量 | 综合单价(元) | 合价(元) | 其中（元） |  |  | 备注
[8 empty] | 人工费 | 机械费 | 管理费
电气工程
1 | 030411002002 | 线槽 | 1.塑料线槽 30*20 2.含配件及附件制作安装 3.施工时，应注意与其他专业配合 | m | 2295
2 | 030411004003 | 配线 | 1.配线 BV-2.5 2.敷设方式：综合考虑 | m | 4590
3 | 030411004004 | 配线 | 1.配线 BVR-2.5 2.敷设方式：综合考虑 | m | 2295
4 | 030404035002 | 插座 | 1.安全型二, 三极单相插座 2.250V,10A 3.距地0.3m安装 | 个 | 450
5 | 030404035003 | 插座 | 1.饮水机插座 2.250V,10A 3.距地0.3m安装 | 个 | 90
6 | 030412001001 | 普通灯具 | 1.名称：300x300LED平板灯 2.型号、规格： 1*12W 3.安装方式：吸顶，含光源，其它详见设计要求 | 套 | 90
7 | 030404034001 | 照明开关 | 1.双联双控开关 2.250V,10A 3.底边离地1.3m安装 | 个 | 270
8 | 030411006003 | 接线盒 | 1.名称：开关盒、插座盒 2.材质：86钢制 | 个 | 900
9 | 030411006002 | 接线盒 | 1.名称：暗装接线盒 2.材质：86钢制 | 个 | 90
表1-2 分部分项工程量清单及计价表( 号清单)
单位工程及专业工程名称：27号楼-通用安装工程 | [7 empty] | 第 2 页 共 2 页
序号 | 项目编码 | 项目名称 | 项目特征描述 | 计量单位 | 工程量 | 综合单价(元) | 合价(元) | 其中（元） |  |  | 备注
[8 empty] | 人工费 | 机械费 | 管理费
10 | 030404033001 | 风扇 | 1.名称:摇头扇（包括调速开关） 2.型号、规格:FD-40G,60W 3.安装方式:吸顶 | 台 | 90
给排水工程
11 | 031004003001 | 洗脸盆 | 1.名称:普通台上式洗脸盆 2.附件名称、数量:含角阀、冷热混合水嘴、托架、不锈钢金属软管等一切所需配件 3.存水弯上增设塑料三通一个，连通空调排水管 | 组 | 90
12 | 031003013001 | 水表 | 1.名称：水表组（含截止阀1个） 2.规格、压力等级：DN20 | 组 | 90
合 计

## 表1-3-B 组织措施项目清单及计价表【通用安装工程】
施工组织措施项目清单与计价表
工程名称：杭州电子科技大学文一苑27号楼、28号楼宿舍提质改造工程标项二
单位工程及专业工程名称：27号楼-通用安装工程 |  |  | 第 1 页 共 1 页
序号 | 项目名称 | 计算基础 | 费率(%) | 金额(元)
1 | 提前竣工增加费
2 | 二次搬运费
3 | 冬雨季施工增加费
4 | 行车、行人干扰增加费
合 计

## 表1-3-C 技术措施项目清单及计价表【通用安装工程】
表1-3-C 技术措施项目清单及计价表
工程名称：杭州电子科技大学文一苑27号楼、28号楼宿舍提质改造工程标项二
单位工程及专业工程名称：27号楼-通用安装工程 | [7 empty] | 第 1 页 共 1 页
序号 | 项目编码 | 项目名称 | 项目特征描述 | 计量单位 | 工程量 | 综合单价(元) | 金额(元) | 其中 |  |  | 备注
[8 empty] | 人工费 | 机械费 | 管理费
[请输入分部名称]
合 计