## 表1-6 主要材料价格表(整体)
表1-6 主要材料价格表
工程名称：杭州电子科技大学下沙校区五餐厅三楼机器人创新中心改造项目 | [5 empty] | 第 1 页 共 1 页
序号 | 编码 | 材料名称 | 规格、型号 | 单位 | 数量 | 单价（元） | 备注
1 | 0719120001 | 3厚PVC(聚氯乙烯)块材 |  | m2
2 | 0719120001 | 3厚石塑地板 |  | m2
3 | 0901120047 | 9.5mm纸面石膏板 |  | m2
4 | 1301120227 | 无机涂料 |  | kg
5 | 2500330001 | LED长条吊灯 | 21W，白色，色温6500K | 套
6 | 2801120885 | WDZB1-BYJ-2.5 |  | m
7 | 2801120885 | WDZB1-BYJR-2.5 |  | m
8 | 2801330075 | 六类四对双绞线 | Cat6 UTP | m
9 | 2803330009 | WDZB1-YJY-5x16 |  | m
10 | 2803330009 | WDZB1-YJY-4x25+1x16 |  | m
11 | 2803330009 | WDZB1-YJY-4x50+1x25 |  | m
12 | 2831330001 | 100对大对数电缆 |  | m
13 | 2906330001 | JDG电线套管(镀锌) | DN20 | m
14 | B55111225 | 配电箱AP1 |  | 台

## 表1-2 分部分项工程量清单与计价表【房屋建筑与装饰】
表1-2 分部分项工程量清单及计价表( 号清单)
单位工程及专业工程名称：机器人创新中心改造-房屋建筑与装饰 | [7 empty] | 第 1 页 共 4 页
序号 | 项目编码 | 项目名称 | 项目特征描述 | 计量单位 | 工程量 | 综合单价(元) | 合价(元) | 其中（元） |  |  | 备注
[8 empty] | 人工费 | 机械费 | 管理费
新建
1 | 011210003001 | 玻璃隔断 | 【玻璃隔断】 1、成品铝合金隔断，贴膜 2、10mm厚单层钢化玻璃，1.0-2.0MM铝合金型材 3、包括安装所需其他配件等 | m2 | 19.32
2 | 011210002001 | 金属隔断 | 【面层另计】含玻璃隔断上方 1、双面单层9.5mm纸面石膏板，板缝贴胶带、点锈 2、双面单层8mm水泥纤维板 3、75系国标轻钢龙骨@400(不足400加一根)，穿心龙骨，75天地龙骨沿地面顶面各分布一根，墙内防火隔音棉填充密实 4、具体详见节点图 | m2 | 161.83
地面
3 | 011103004003 | 塑料卷材楼地面 | 【楼1】（含白色200宽PVC走边） 1、表面上保护蜡 2、3厚PVC(聚氯乙烯)块材面层,用专用胶粘剂粘铺,用滚筒碾压2遍 3、3厚水泥基自流平砂浆基层 4、原地面清扫处理 | m2 | 764.89
表1-2 分部分项工程量清单及计价表( 号清单)
单位工程及专业工程名称：机器人创新中心改造-房屋建筑与装饰 | [7 empty] | 第 2 页 共 4 页
序号 | 项目编码 | 项目名称 | 项目特征描述 | 计量单位 | 工程量 | 综合单价(元) | 合价(元) | 其中（元） |  |  | 备注
[8 empty] | 人工费 | 机械费 | 管理费
4 | 011103004004 | 塑料卷材楼地面 | 【楼2】 1、表面上保护蜡 2、3厚石塑地板面层,用专用胶粘剂粘铺,用滚简碾压2遍,缝隙焊接 3、3厚垫层水泥基自流平砂浆 4、原地面清扫处理 | m2 | 169.25
天棚
5 | 011407002001 | 天棚喷刷涂料 | 【棚1】 1、无机涂料二度（黑色、白色） 2、楼板面层清扫处理 | m2 | 1388.39
墙面
6 | 011407001001 | 墙面喷刷涂料 | 【墙1：楼梯间】 1、无机内墙涂料一遍 2、满批腻子一遍 3、铲除原有墙面材料至砂浆找平层表面(填补空鼓)（另计） | m2 | 288.21
7 | 011407001002 | 墙面喷刷涂料 | 【墙2】 1、无机内墙涂料一遍 2、满批腻子一遍 3、铲除原有墙面材料至砂浆找平层表面(轻钢龙骨墙无此道工序)（另计） | m2 | 1936.8
表1-2 分部分项工程量清单及计价表( 号清单)
单位工程及专业工程名称：机器人创新中心改造-房屋建筑与装饰 | [7 empty] | 第 3 页 共 4 页
序号 | 项目编码 | 项目名称 | 项目特征描述 | 计量单位 | 工程量 | 综合单价(元) | 合价(元) | 其中（元） |  |  | 备注
[8 empty] | 人工费 | 机械费 | 管理费
8 | 011105006001 | 金属踢脚线 | 【踢1】 1、100高10厚不锈钢踢脚线,稀水泥浆擦缝 2、8厚的1:2水泥砂浆粘贴(内掺建筑胶) 3、5厚1:3水泥砂浆打底划出纹道 4、墙面基层清扫处理,混凝土墙时刷素水泥一道(内掺建筑胶) | m | 390.12
门窗
9 | 010801002001 | 木质门带套 | 1、成品实木门 M1624 2、尺寸：1600*2400 3、原木色木饰面板（设计选样），9厚多层板基层（防火处理），细木工板基层（防火处理），5厚多层板基层（防火处理），30*40mm木龙骨，防夹手胶条，隔音胶条 4、包括门锁、合页、油漆、门套等及安装所需其他配件等 | 樘 | 1
其他
10 | 01B001 | 玻璃隔断清洗 | 1、原有玻璃隔断清洗 2、具体详现场要求 | m2 | 160.96
11 | 01B002 | 防撞提示条 | 1、防撞提示条 2、具体详现场要求 | m | 40.1
表1-2 分部分项工程量清单及计价表( 号清单)
单位工程及专业工程名称：机器人创新中心改造-房屋建筑与装饰 | [7 empty] | 第 4 页 共 4 页
序号 | 项目编码 | 项目名称 | 项目特征描述 | 计量单位 | 工程量 | 综合单价(元) | 合价(元) | 其中（元） |  |  | 备注
[8 empty] | 人工费 | 机械费 | 管理费
12 | 011405001001 | 金属面油漆 | 【玻璃隔断框、金属门套】 1、氟碳漆三遍 2、防锈漆一遍 3、原门框打磨清理 | m2 | 42.69
13 | 011401001001 | 木门油漆 | 【室内木门、防火门】 1、调和漆二遍 2、刮腻子 3、调和漆底油一遍 4、原门框打磨清理 | m2 | 48.52
14 | 01B003 | 水磨石地面、扶手清洗打磨 | 1、水磨石地面、扶手清洗打磨 2、具体详现场要求 | m2 | 52
拆除
15 | 01B004 | 拆除及垃圾外运 | 1、包含本项目瓷砖墙面、杂乱线路/明线、实体墙、玻璃隔断、原有玻璃铲除磨砂贴纸、楼梯间顶面、原油漆面打磨清理等所有涉及拆除部分内容及地面地胶面层清扫、室内杂物清理等 2、具体内容及做法参考现场实际情况及施工图 3、建筑垃圾清运，运距由投标单位自行考虑 | 项 | 1
合 计

## 表1-3-C 技术措施项目清单及计价表【房屋建筑与装饰】
表1-3-C 技术措施项目清单及计价表
工程名称：杭州电子科技大学下沙校区五餐厅三楼机器人创新中心改造项目
单位工程及专业工程名称：机器人创新中心改造-房屋建筑与装饰 | [7 empty] | 第 1 页 共 1 页
序号 | 项目编码 | 项目名称 | 项目特征描述 | 计量单位 | 工程量 | 综合单价(元) | 金额(元) | 其中 |  |  | 备注
[8 empty] | 人工费 | 机械费 | 管理费
[请输入分部名称]
1 | 01B005 | 脚手架 | 1.包括本项目所有脚手架 支架相关措施费用，施工单位根据自身施工组织设计综合考虑相关报价 | 项 | 1
2 | Z011707014001 | 既有建筑物临时保护措施费 | 1、对施工现场内需要保护的财产、场地进行成品保护、恢复原状的费用 | 项 | 1
合 计

## 表1-2 分部分项工程量清单与计价表【通用安装工程】
表1-2 分部分项工程量清单及计价表( 号清单)
单位工程及专业工程名称：机器人创新中心改造-通用安装工程 | [7 empty] | 第 1 页 共 6 页
序号 | 项目编码 | 项目名称 | 项目特征描述 | 计量单位 | 工程量 | 综合单价(元) | 合价(元) | 其中（元） |  |  | 备注
[8 empty] | 人工费 | 机械费 | 管理费
电气系统
1 | 030404017001 | 配电箱 | 1.名称:配电箱AP1 距地1.5米安装 2.箱内电气元件按系统图要求配置 3.接地；箱体内部接线 4.进出线电缆挂牌（按回路标识） | 台 | 1
2 | 030404017002 | 配电箱 | 1.名称:配电箱AL1 距地1.5米安装 2.箱内电气元件按系统图要求配置 3.接地；箱体内部接线 4.进出线电缆挂牌（按回路标识） | 台 | 1
3 | 030404017003 | 配电箱 | 1.名称:配电箱AL2 距地1.5米安装 2.箱内电气元件按系统图要求配置 3.接地；箱体内部接线 4.进出线电缆挂牌（按回路标识） | 台 | 1
4 | 030404017004 | 配电箱 | 1.名称:配电箱AL3 距地1.5米安装 2.箱内电气元件按系统图要求配置 3.接地；箱体内部接线 4.进出线电缆挂牌（按回路标识） | 台 | 1
表1-2 分部分项工程量清单及计价表( 号清单)
单位工程及专业工程名称：机器人创新中心改造-通用安装工程 | [7 empty] | 第 2 页 共 6 页
序号 | 项目编码 | 项目名称 | 项目特征描述 | 计量单位 | 工程量 | 综合单价(元) | 合价(元) | 其中（元） |  |  | 备注
[8 empty] | 人工费 | 机械费 | 管理费
5 | 030404017005 | 配电箱 | 1.名称:配电箱AL4 距地1.5米安装 2.箱内电气元件按系统图要求配置 3.接地；箱体内部接线 4.进出线电缆挂牌（按回路标识） | 台 | 1
6 | 030404019001 | 控制开关 | 1.名称：开关 2.T1 N160 TMD R125 3P | 个 | 1
7 | 030411001001 | 配管 | 1.电气配管：套接紧定式导管 JDG20 2.敷设方式：暗敷，含接地 3.配管开槽、修补 | m | 717.25
8 | 030411001002 | 配管 | 1.电气配管：套接紧定式导管 JDG25 2.敷设方式：暗敷，含接地 3.配管开槽、修补 | m | 45.41
9 | 030411001003 | 配管 | 1.电气配管：套接紧定式导管 JDG50 2.敷设方式：暗敷，含接地 3.配管开槽、修补 | m | 17.56
表1-2 分部分项工程量清单及计价表( 号清单)
单位工程及专业工程名称：机器人创新中心改造-通用安装工程 | [7 empty] | 第 3 页 共 6 页
序号 | 项目编码 | 项目名称 | 项目特征描述 | 计量单位 | 工程量 | 综合单价(元) | 合价(元) | 其中（元） |  |  | 备注
[8 empty] | 人工费 | 机械费 | 管理费
10 | 030411001010 | 配管 | 1.电气配管：焊接钢管 SC65 2.敷设方式：暗敷，含接地 3.配管开槽、修补 | m | 5
11 | 030411004001 | 配线 | 1.电气配线：铜芯低烟无卤导线 2.规格型号：WDZB1-BYJ-2.5 3.敷设方式：综合考虑 | m | 1602.5
12 | 030411004002 | 配线 | 1.电气配线：铜芯低烟无卤导线 2.规格型号：WDZB1-BYJR-2.5 3.敷设方式：综合考虑 | m | 801.25
13 | 030411004003 | 配线 | 1.电气配线：铜芯低烟无卤导线 2.规格型号：WDZB1-BYJ-4 3.敷设方式：综合考虑 | m | 105.82
14 | 030411004004 | 配线 | 1.电气配线：铜芯低烟无卤导线 2.规格型号：WDZB1-BYJR-4 3.敷设方式：综合考虑 | m | 52.91
15 | 030408001004 | 电力电缆 | 1.名称：电力电缆敷设 2.型号：WDZB1-YJY-5x16 2.敷设方式：综合考虑 | m | 85.04
表1-2 分部分项工程量清单及计价表( 号清单)
单位工程及专业工程名称：机器人创新中心改造-通用安装工程 | [7 empty] | 第 4 页 共 6 页
序号 | 项目编码 | 项目名称 | 项目特征描述 | 计量单位 | 工程量 | 综合单价(元) | 合价(元) | 其中（元） |  |  | 备注
[8 empty] | 人工费 | 机械费 | 管理费
16 | 030408001005 | 电力电缆 | 1.名称：电力电缆敷设 2.型号：WDZB1-YJY-4x25+1x16 2.敷设方式：综合考虑 | m | 39.68
17 | 030408001006 | 电力电缆 | 1.名称：电力电缆敷设 2.型号：WDZB1-YJY-4x50+1x25 2.敷设方式：综合考虑 | m | 50
18 | 030408006002 | 电力电缆头 | 户内干包式铜芯电力电缆头制安 截面35mm2以下三芯及三芯以上 | 个 | 8
19 | 030408006003 | 电力电缆头 | 户内干包式铜芯电力电缆头制安 截面50mm2以下三芯及三芯以上 | 个 | 2
20 | 030412005001 | 荧光灯 | 1.名称：嵌入式平板灯 2.参数：20W，白色，色温6500K 3.含光源 | 套 | 8
21 | 030412005002 | 荧光灯 | 1.名称：LED长条吊灯 2.参数：21W，白色，色温6500K 3.含光源 | 套 | 10
22 | 030404035001 | 插座 | 1.名称：单相二极加三极安全插座（安全型） 2.型号：A86型，10A | 个 | 268
23 | 030411006001 | 接线盒 | 1.名称：接线盒 2.材质：钢制 | 个 | 286
表1-2 分部分项工程量清单及计价表( 号清单)
单位工程及专业工程名称：机器人创新中心改造-通用安装工程 | [7 empty] | 第 5 页 共 6 页
序号 | 项目编码 | 项目名称 | 项目特征描述 | 计量单位 | 工程量 | 综合单价(元) | 合价(元) | 其中（元） |  |  | 备注
[8 empty] | 人工费 | 机械费 | 管理费
弱电系统
24 | 030502010001 | 配线架 | 1.名称：24口光纤配线架 | 个 | 1
25 | 030502010002 | 配线架 | 1.名称：100对110配线架 | 个 | 1
26 | 030502010003 | 配线架 | 1.名称：48口配线架 | 个 | 2
27 | 030411001009 | 配管 | 1.电气配管：套接紧定式导管 JDG20 2.敷设方式：暗敷，含接地 3.配管开槽、修补 | m | 254.36
28 | 030502005001 | 双绞线缆 | 1.名称：六类四对双绞线 2.型号：Cat6 UTP 3.配置形式：综合考虑 4.含水晶头制作安装 | m | 1003.66
29 | 030502007001 | 光缆 | 1.名称：12芯单模光缆 2.配置形式：综合考虑 | m | 120
30 | 030502006001 | 大对数电缆 | 1.名称：100对大对数电缆 2.配置形式：综合考虑 | m | 60
31 | 030502009002 | 跳线 | 1.名称：六类四对非屏蔽跳线 | 条 | 24
32 | 030502009003 | 跳线 | 1.名称：光纤跳线 | 条 | 24
33 | 030502014001 | 光纤连接 | 1.名称：光纤连接熔接法单模 | 芯 | 24
34 | 030502020001 | 光纤测试 | 1.名称：光纤测试 | 链路 | 24
35 | 030502019001 | 双绞线缆测试 | 1.名称：双绞线缆测试 | 链路 | 24
36 | 030502012001 | 信息插座 | 1.名称：单口信息插座 2.含底盒、模块、面板 | 个 | 23
表1-2 分部分项工程量清单及计价表( 号清单)
单位工程及专业工程名称：机器人创新中心改造-通用安装工程 | [7 empty] | 第 6 页 共 6 页
序号 | 项目编码 | 项目名称 | 项目特征描述 | 计量单位 | 工程量 | 综合单价(元) | 合价(元) | 其中（元） |  |  | 备注
[8 empty] | 人工费 | 机械费 | 管理费
37 | 030502012002 | 信息插座 | 1.名称：电视插座 2.含底盒、模块、面板 | 个 | 1
38 | 030411006002 | 接线盒 | 1.名称：接线盒 2.材质：钢制 | 个 | 24
合 计

## 表1-3-C 技术措施项目清单及计价表【通用安装工程】
表1-3-C 技术措施项目清单及计价表
工程名称：杭州电子科技大学下沙校区五餐厅三楼机器人创新中心改造项目
单位工程及专业工程名称：机器人创新中心改造-通用安装工程 | [7 empty] | 第 1 页 共 1 页
序号 | 项目编码 | 项目名称 | 项目特征描述 | 计量单位 | 工程量 | 综合单价(元) | 金额(元) | 其中 |  |  | 备注
[8 empty] | 人工费 | 机械费 | 管理费
[请输入分部名称]
1 | 031301017001 | 脚手架搭拆 | 脚手架搭拆 | 项 | 1
合 计