## 招标工程量清单扉页
| 杭州电子科技大学下沙校区AI大思政课教学创新中心整体装修改造工程（第一期） |  |  |  | 工程
招 标 工 程 量 清 单
招 标 人: |  |  | 造价咨询人:
|  | （单位盖章） |  | （单位盖章）
法定代表人 或其授权人: |  |  | 法定代表人 或其授权人:
|  | （签字或盖章） |  | （签字或盖章）
编 制 人 ： |  |  | 复 核 人 ：
|  | （造价工程师签字盖专用章） |  | （造价工程师签字盖专用章）
编 制 时 间: |  |  | 编 制 时 间:

## 表1-6 主要材料及设备价格表
表1-6 主要材料及设备价格表
工程名称:杭州电子科技大学下沙校区AI大思政课教学创新中心整体装修改造工程（第一期） |  |  |  |  | 第1页 共1页
序号 | 编码 | 材料或设备名称 | 规格、型号 | 单位 | 数量 | 单价(元) | 备注
1 | 0903120003 | 成品橡木直纹木饰面 | δ3.6 | m2
2 | 0937120011 | 50×70×1.0灰色铝方通 | 100间距 | m2
3 | 2500120001~1 | φ95嵌入式筒灯 18W |  | 套
4 | 2500120001~1 | 下挂圆形灯 定制 |  | 套
5 | 2605120033~1 | 单极单控开关 |  | 只
6 | 2605120033~1 | 双极双控开关 |  | 只
7 | 2641120027~1 | 安全型五孔插座 10A |  | 套
8 | 2641120027~1 | 安全型空调插座 16A |  | 套
9 | 2801120885~1 | 铜芯塑料绝缘线 | WDZB-BYJ-4 | m
10 | 2801120885~1 | 铜芯塑料绝缘线 | WDZB-BYJR-2.5 | m
11 | 2801120885~1 | 铜芯塑料绝缘线 | WDZB-BYJ-2.5 | m
12 | 2801120885~1 | 铜芯塑料绝缘线 | WDZB-BYJR-4 | m
13 | 2801330075~1 | 六类非屏蔽对绞线 | CAT6-UTP | m
14 | 2801330075~1 | 音响线缆 |  | m
15 | 2906330001 | JDG电线套管(镀锌) | JDG25 | m
16 | 2906330001~2 | JDG电线套管(镀锌) | JDG20 | m
17 | 2911120055~1 | 开关、插座接线盒 |  | 个
18 | 2911120055~1 | 接线盒 |  | 个
19 | B05110397~1 | 无线网络点 |  | 台
20 | B23111256~1 | 吸顶音响 |  | 个
21 | B57111279~1 | 功率放大器 |  | 台
22 | HY005~1 | 网络信息接口 |  | 个
23 | 主材0002 | 暗藏线性灯 |  | m

## 0_1_表1-2 分部分项工程量清单及计价表（号清单）
表 1-2 分部分项工程量清单及计价表(号清单)
单位工程及专业工程名称:单项工程-装饰工程 | [8 empty] | 第1页 共7页
序号 | 项目 编码 | 项目名称 | 项目特征描述 | 计量 单位 | 工程量 | 综合单价 (元) | 合价 (元) | 其中 |  |  | 备注
[8 empty] | 人工费 | 机械费 | 管理费
砌筑工程
1 | 010402001001 | 砌块墙 | 1、砌块品种、规格、强度等级：蒸压砂加气混凝土砌块B06 A3.5 2、墙体类型：窗洞封堵 3、砂浆强度等级：M7.5 | m3 | 1.08
楼地面装饰工程
2 | 011102003001 | 块料楼地面 | 地砖楼地面： 1、800×800仿大理石防滑抛釉地砖 2、10mm厚瓷砖专用粘结剂 3、30mm厚1：3水泥砂浆找平层 4、界面剂一道 5、原有地面清理 | m2 | 120.92
3 | 011102001001 | 石材楼地面 | 门槛石楼地面： 1、20mm厚深色大理石门槛石 2、10mm厚石材专用粘结剂 3、30mm厚1：3水泥砂浆找平层 4、界面剂一道 5、原有地面清理 | m2 | 0.84
表 1-2 分部分项工程量清单及计价表(号清单)
单位工程及专业工程名称:单项工程-装饰工程 | [8 empty] | 第2页 共7页
序号 | 项目 编码 | 项目名称 | 项目特征描述 | 计量 单位 | 工程量 | 综合单价 (元) | 合价 (元) | 其中 |  |  | 备注
[8 empty] | 人工费 | 机械费 | 管理费
4 | 011104002001 | 竹、木（复合）地板 | 木地板讲台： 1、15mm厚实木复合地板，阳角处成品铝合金压条收边 2、双层18mm厚阻燃基层板防火防霉涂料三度处理 3、地板专用防潮垫 4、40×40×3厚镀锌方钢管@600 5、30mm厚1：3水泥砂浆找平层 6、界面剂一道 7、原地面清理 | m2 | 10.40
5 | 011105006001 | 金属踢脚线 | 金属踢脚线： 1、踢脚线高度：60mm 2、基层材料种类、规格：5mm厚防火阻燃板 3、面层材料品种、规格、颜色：1.2mm厚黑钛拉丝不锈钢踢脚线 | m | 44.86
墙、柱面装饰工程
6 | 011207001001 | 墙面装饰板 | 木饰面墙面1： 1、3.6mm厚成品橡木直纹木饰面（密拼、颜色等根据设计图要求综合考虑） 2、木饰面专用胶粘固定 3、18mm厚阻燃基层板防火涂料三度处理 4、原有墙面清理、整平 | m2 | 39.72
表 1-2 分部分项工程量清单及计价表(号清单)
单位工程及专业工程名称:单项工程-装饰工程 | [8 empty] | 第3页 共7页
序号 | 项目 编码 | 项目名称 | 项目特征描述 | 计量 单位 | 工程量 | 综合单价 (元) | 合价 (元) | 其中 |  |  | 备注
[8 empty] | 人工费 | 机械费 | 管理费
7 | 011207001002 | 墙面装饰板 | 木饰面墙面2： 1、3.6mm厚成品橡木直纹木饰面（密拼、颜色等根据设计图要求综合考虑） 2、木饰面专用胶粘固定 3、18mm厚阻燃基层板防火涂料三度处理 4、40×40×3热镀锌钢龙骨@500 5、原有墙面清理、整平 | m2 | 26.21
8 | 011207001003 | 墙面装饰板 | 显示屏基层墙面： 1、18mm厚阻燃基层板防火涂料三度处理 2、40×40×3热镀锌钢龙骨@500 3、原有墙面清理、整平 | m2 | 10.41
9 | 011207001004 | 墙面装饰板 | 显示屏四周1.2mm厚黑钛拉丝不锈钢包边 | m2 | 0.50
10 | 011207001005 | 墙面装饰板 | 吸音板墙面： 1、15mm厚条形陶铝防火吸音板 2、防火吸音棉填充 3、30×40木龙骨打底防火涂料三度处理@500 4、原有墙面清理、整平 | m2 | 45.83
表 1-2 分部分项工程量清单及计价表(号清单)
单位工程及专业工程名称:单项工程-装饰工程 | [8 empty] | 第4页 共7页
序号 | 项目 编码 | 项目名称 | 项目特征描述 | 计量 单位 | 工程量 | 综合单价 (元) | 合价 (元) | 其中 |  |  | 备注
[8 empty] | 人工费 | 机械费 | 管理费
11 | 011407001001 | 墙面喷刷涂料 | 涂料墙面： 1、白色无机涂料饰面3遍（一底二面） 2、满刮3厚耐水腻子分遍刮平 3、12mm厚DP M20砂浆（1：2.5水泥砂浆）打底并划出纹道 4、8mm厚DP M5砂浆（1：1：6水泥石灰膏砂浆）打底抹平 5、界面剂一道，DP砂浆勾实接缝并拉毛，接缝处贴耐碱玻纤网格布 | m2 | 27.02
12 | 011201001001 | 墙面一般抹灰 | 墙面抹灰： 1、12mm厚DP M20砂浆（1：2.5水泥砂浆）打底并划出纹道 2、8mm厚DP M5砂浆（1：1：6水泥石灰膏砂浆）打底抹平 3、界面剂一道，DP砂浆勾实接缝并拉毛，接缝处贴耐碱玻纤网格布 | m2 | 4.50
门窗工程
13 | 010801002001 | 木质门带套 | 木质门带套： 1、洞口尺寸：1540×2700 2、门扇、门楣材质：实木 3、门套及门套线材质：配套实木门套及门套线 4、含门锁、合页、门吸、五金等相关配件齐全 | 樘 | 2
表 1-2 分部分项工程量清单及计价表(号清单)
单位工程及专业工程名称:单项工程-装饰工程 | [8 empty] | 第5页 共7页
序号 | 项目 编码 | 项目名称 | 项目特征描述 | 计量 单位 | 工程量 | 综合单价 (元) | 合价 (元) | 其中 |  |  | 备注
[8 empty] | 人工费 | 机械费 | 管理费
14 | 010809004001 | 石材窗台板 | 石材窗台板： 1、20mm厚黑色人造大理石窗台板 2、石材粘合剂粘贴 3、含石材刷六面保护液、精磨、磨斜边等 | m2 | 2.05
天棚工程
15 | 011302001001 | 吊顶天棚 | 石膏板吊顶： 1、9.5mm厚纸面石膏板 2、板缝贴胶带、点锈 3、12mm厚A级防火压力板 4、50系轻钢龙骨，φ8吊筋，中距横向≤1200纵向≤1100 5、原有建筑顶板 | m2 | 25.75
16 | 011302001002 | 吊顶天棚 | 石膏板吊顶（侧面）： 1、9.5mm厚纸面石膏板 2、板缝贴胶带、点锈 3、12mm厚A级防火压力板 4、50系轻钢龙骨，φ8吊筋，中距横向≤1200纵向≤1100 | m2 | 7.78
17 | 011304001001 | 灯带（槽） | 嵌入式灯槽、灯带： 1、9.5mm厚纸面石膏板 2、板缝贴胶带、点锈 3、12mm厚A级防火压力板 4、50系轻钢龙骨，φ8吊筋，中距横向≤1200纵向≤1100 | m2 | 9.02
表 1-2 分部分项工程量清单及计价表(号清单)
单位工程及专业工程名称:单项工程-装饰工程 | [8 empty] | 第6页 共7页
序号 | 项目 编码 | 项目名称 | 项目特征描述 | 计量 单位 | 工程量 | 综合单价 (元) | 合价 (元) | 其中 |  |  | 备注
[8 empty] | 人工费 | 机械费 | 管理费
18 | 010810002001 | 木窗帘盒 | 窗帘盒（展开400mm）： 1、9.5mm厚纸面石膏板 2、板缝贴胶带、点锈 3、12mm厚A级防火压力板 4、30×40防阻燃木方 5、50系轻钢龙骨，φ8吊筋，中距横向≤1200纵向≤1100 | m | 11.57
19 | 011407002001 | 天棚喷刷涂料 | 涂料吊顶： 1、白色无机涂料3遍（一底二面） 2、满刮2厚耐水腻子找平 | m2 | 47.18
20 | 011302002001 | 格栅吊顶 | 铝方通吊顶： 1、50×70×1.0mm厚灰色铝方通，间距100mm 2、50系轻钢龙骨，φ8吊筋，中距横向≤1200纵向≤1100 | m2 | 94.63
21 | 011407002002 | 天棚喷刷涂料 | 涂料裸顶（铝方通吊顶以上顶面）： 1、深灰色无机涂料2遍（一底一面），含管道、设备、梁等 2、工程量按顶面垂直投影面积计入 | m2 | 129.93
22 | 01B001 | 窗帘 | 成品布艺窗帘制作、安装，含窗帘轨道、滑轮、挂钩、绑布带、五金等相关配件齐全，工程量按窗帘盒的长度计入 | m | 11.76
拆除工程
表 1-2 分部分项工程量清单及计价表(号清单)
单位工程及专业工程名称:单项工程-装饰工程 | [8 empty] | 第7页 共7页
序号 | 项目 编码 | 项目名称 | 项目特征描述 | 计量 单位 | 工程量 | 综合单价 (元) | 合价 (元) | 其中 |  |  | 备注
[8 empty] | 人工费 | 机械费 | 管理费
23 | 01B002 | 拆除工程 | 拆除工程： 1、拆除原有地面、墙面、顶面装饰、附属设备、管路管线等拆除，拆除至满足设计改造要求 2、建筑垃圾清理、搬运、装车、外运、消纳处置等，综合考虑 | 项 | 1
合计

## 0_1_表1-3-C 技术措施项目清单及计价表
表1-3-C 技术措施项目清单及计价表
工程名称:杭州电子科技大学下沙校区AI大思政课教学创新中心整体装修改造工程（第一期）
单位工程及专业工程名称:单项工程-装饰工程 | [8 empty] | 第1页 共1页
序号 | 项目 编码 | 项目名称 | 项目特征描述 | 计量 单位 | 工程量 | 综合单价 (元) | 合价 (元) | 其中 |  |  | 备注
[8 empty] | 人工费 | 机械费 | 管理费
[请输入分部名称,电子评标勿删]
1 | 011701006001 | 施工用脚手架 | 施工用脚手架 | 项 | 1
2 | 01B003 | 现场成品保护 | 现场成品保护，破损原状恢复 | 项 | 1
3 | 01B004 | 建筑材料搬运费 | 建筑材料搬运费 | 项 | 1
合计

## 0_2_表1-2 分部分项工程量清单及计价表（号清单）
表 1-2 分部分项工程量清单及计价表(号清单)
单位工程及专业工程名称:单项工程-安装工程 | [8 empty] | 第1页 共3页
序号 | 项目 编码 | 项目名称 | 项目特征描述 | 计量 单位 | 工程量 | 综合单价 (元) | 合价 (元) | 其中 |  |  | 备注
[8 empty] | 人工费 | 机械费 | 管理费
|  | 强电工程 |  |  | 0
1 | 030404017001 | 配电箱 | 原有配电箱AL的扩容 | 台 | 1
2 | 030404017002 | 配电箱 | 原有配电箱ALK的扩容 | 台 | 1
3 | 030411001001 | 配管 | 1.砖、混凝土结构暗配JDG管 JDG25 2.管道接地,墙面开槽及恢复 | m | 103.00
4 | 030411001002 | 配管 | 砖、混凝土结构明配JDG管 JDG25 | m | 150.00
5 | 030413001001 | 铁构件 | 明配管支吊架 | kg | 59.25
6 | 031201003001 | 金属结构刷油 | 支吊架除锈刷油 | kg | 59.25
7 | 030411004001 | 配线 | 管内穿线 铜芯导线截面 WDZB-BYJ-2.5 | m | 402.00
8 | 030411004002 | 配线 | 管内穿线 铜芯导线截面 WDZB-BYJR-2.5 | m | 201.00
9 | 030411004003 | 配线 | 管内穿线 铜芯导线截面 WDZB-BYJ-4 | m | 130.00
10 | 030411004004 | 配线 | 管内穿线 铜芯导线截面 WDZB-BYJR-4 | m | 65.00
11 | 030412004001 | 装饰灯 | 1.φ95嵌入式筒灯 18W 2.光源安装 | 套 | 27
12 | 030412005001 | 荧光灯 | 1.1200*100mmLED条形吊挂灯 2.光源安装 | 套 | 24
13 | 030412004002 | 装饰灯 | 暗藏线性灯 | m | 20.00
14 | 030404034001 | 照明开关 | 单极单控开关 | 个 | 2
表 1-2 分部分项工程量清单及计价表(号清单)
单位工程及专业工程名称:单项工程-安装工程 | [8 empty] | 第2页 共3页
序号 | 项目 编码 | 项目名称 | 项目特征描述 | 计量 单位 | 工程量 | 综合单价 (元) | 合价 (元) | 其中 |  |  | 备注
[8 empty] | 人工费 | 机械费 | 管理费
15 | 030404034002 | 照明开关 | 双极双控开关 | 个 | 2
16 | 030404035001 | 插座 | 安全型五孔插座 10A | 个 | 16
17 | 030404035002 | 插座 | 安全型空调插座 16A | 个 | 2
18 | 030411006001 | 接线盒 | 暗装接线盒 | 个 | 51
19 | 030411006002 | 接线盒 | 开关、插座接线盒 | 个 | 22
|  | 弱电工程 |  |  | 0
20 | 030411001003 | 配管 | 1.砖、混凝土结构暗配JDG管 JDG20 2.管道接地,墙面开槽及恢复 | m | 41.50
21 | 030411001004 | 配管 | 砖、混凝土结构明配JDG管 JDG20 | m | 38.00
22 | 030413001002 | 铁构件 | 明配管支吊架 | kg | 15.01
23 | 031201003002 | 金属结构刷油 | 支吊架除锈刷油 | kg | 15.01
24 | 030502005001 | 双绞线缆 | 六类屏蔽双绞线 CAT6-UTP | m | 53.00
25 | 030502005002 | 双绞线缆 | 音响线缆敷设 | m | 30.00
26 | 030502012001 | 信息插座 | 网络信息接口 | 个 | 2
27 | 030501008001 | 集线器 | 无线网络点 | 套 | 1
28 | 030904007001 | 消防广播(扬声器） | 吸顶音响 | 个 | 4
29 | 030506001001 | 扩声系统设备 | 功率放大器 | 台 | 1
30 | 030411006003 | 接线盒 | 暗装接线盒 | 个 | 7
表 1-2 分部分项工程量清单及计价表(号清单)
单位工程及专业工程名称:单项工程-安装工程 | [8 empty] | 第3页 共3页
序号 | 项目 编码 | 项目名称 | 项目特征描述 | 计量 单位 | 工程量 | 综合单价 (元) | 合价 (元) | 其中 |  |  | 备注
[8 empty] | 人工费 | 机械费 | 管理费
31 | Z030502022001 | 综合布线系统调试 | 综合布线系统调试 | 系统 | 1
合计

## 0_2_表1-3-C 技术措施项目清单及计价表
表1-3-C 技术措施项目清单及计价表
工程名称:杭州电子科技大学下沙校区AI大思政课教学创新中心整体装修改造工程（第一期）
单位工程及专业工程名称:单项工程-安装工程 | [8 empty] | 第1页 共1页
序号 | 项目 编码 | 项目名称 | 项目特征描述 | 计量 单位 | 工程量 | 综合单价 (元) | 合价 (元) | 其中 |  |  | 备注
[8 empty] | 人工费 | 机械费 | 管理费
|  | [请输入分部名称,电子评标勿删] |  |  | 0
1 | 031301017001 | 脚手架搭拆 | 脚手架搭拆费 | 项 | 1
合计