## 表1-6 主要材料价格表(整体)
表1-6 主要材料价格表
工程名称：杭州电子科技大学文一校区花房改造项目 | [5 empty] | 第 1 页 共 1 页
序号 | 编码 | 材料名称 | 规格、型号 | 单位 | 数量 | 单价（元） | 备注
1 | 0101120031 | 热轧带肋钢筋 | HRB400综合 | t
2 | 0101120067 | 热轧带肋钢筋 | HRB400 | t
3 | 0109120071 | 热轧光圆钢筋 | HPB300综合 | t
4 | 0109200003 | 热轧光圆钢筋 | HPB300 φ6 | t
5 | 0151120043 | 铝合金型材 | 骨架、龙骨 | t
6 | 0301121697 | 栓钉，直径Φ16 |  | 套
7 | 0415120183 | 蒸压砂加气混凝土砌块 | B06 A5.0 | m3
8 | 0431120035 | 泵送商品混凝土 | C30 | m3
9 | 0127120039-1 | 型钢 | 综合 | kg
10 | 3301330021 | 钢梁,尺寸矩形钢管 | Q355B | t

## 表1-2 分部分项工程量清单与计价表【房屋建筑与装饰】
表1-2 分部分项工程量清单及计价表( 号清单)
单位工程及专业工程名称：钢结构工程-房屋建筑与装饰 | [7 empty] | 第 1 页 共 43 页
序号 | 项目编码 | 项目名称 | 项目特征描述 | 计量单位 | 工程量 | 综合单价(元) | 合价(元) | 其中（元） |  |  | 备注
[8 empty] | 人工费 | 机械费 | 管理费
土石方工程
1 | 010101004001 | 挖基坑土方 | 1、部位：挖基坑土方 2、土壤类别及土方天然含水率：详见岩土工程勘察报告 3、借、弃土运距：投标人应对施工场地及其周边环境充分考察后自行考虑、弃土场地自行考虑 | m3 | 226.51
2 | 010103001001 | 回填方 | 1、部位：土方回填至场地室外地坪标高 2、密实度要求：满足设计和规范的要求 3、填方材料品种：满足设计要求，并符合相关工程的质量规范要求 4、填方粒径要求：满足设计和规范的要求 5、填方来源、运距：根据现场实际情况自行确定 | m3 | 169.02
3 | 010103002001 | 余方弃置 | 1、废弃料品种:表层杂填土、素填土、建筑垃圾以及不满足回填要求的土方 2、运距:从余方点装料运输至消纳场地，运距根据项目位置、现场状况及施工组织设计自行考虑； | m3 | 57.49
表1-2 分部分项工程量清单及计价表( 号清单)
单位工程及专业工程名称：钢结构工程-房屋建筑与装饰 | [7 empty] | 第 2 页 共 43 页
序号 | 项目编码 | 项目名称 | 项目特征描述 | 计量单位 | 工程量 | 综合单价(元) | 合价(元) | 其中（元） |  |  | 备注
[8 empty] | 人工费 | 机械费 | 管理费
4 | H010103003001 | 渣土消纳处置费用 | 表层杂填土、素填土、建筑垃圾以及不满足回填要求的土方等渣土处置，消纳方式、消纳场地的选择由投标单位自行考虑报价 | m3 | 57.49
砌筑工程
5 | 010402001001 | 砌块墙 | 1、砖品种、规格、强度等级：蒸压加气混凝土砌块B06 A5.0； 2、砂浆等级：M5.0水泥砂浆； 3、墙体厚度：100mm。 | m3 | 12.71
6 | 010402001002 | 砌块墙 | 1、砖品种、规格、强度等级：蒸压加气混凝土砌块B06 A5.0； 2、砂浆等级：M5.0水泥砂浆； 3、墙体厚度：200mm。 | m3 | 35.35
7 | 010607005001 | 砌块墙钢丝网加固 | 1、满钉抗裂热镀锌钢锌钢丝网片,未标明钢丝网均为10X10mm的0.9钢丝网 | m2 | 117.88
混凝土及钢筋混凝土工程
8 | 010501001001 | 垫层 | 1、混凝土类别：商品混凝土 2、混凝土强度等级：C20 | m3 | 9.97
表1-2 分部分项工程量清单及计价表( 号清单)
单位工程及专业工程名称：钢结构工程-房屋建筑与装饰 | [7 empty] | 第 3 页 共 43 页
序号 | 项目编码 | 项目名称 | 项目特征描述 | 计量单位 | 工程量 | 综合单价(元) | 合价(元) | 其中（元） |  |  | 备注
[8 empty] | 人工费 | 机械费 | 管理费
9 | 010501003001 | 独立基础 | 1、混凝土类别：商品混凝土 2、混凝土强度等级：C30 | m3 | 30.6
10 | 010503001001 | 基础梁 | 1、混凝土类别：商品混凝土 2、混凝土强度等级：C30 | m3 | 13
11 | 010502001001 | 矩形柱 | 1、混凝土种类：商品混凝土 2、混凝土强度等级：C30 | m3 | 1.49
12 | 010502002001 | 构造柱 | 1、混凝土种类：商品混凝土 2、混凝土强度等级：C25 | m3 | 4.64
13 | 010505003001 | 平板 | 1、现浇混凝土楼板C30 | m3 | 23.79
14 | 010505006001 | 栏板 | 首层外墙底部 1、混凝土种类：商品混凝土 2、混凝土强度等级：C25 | m3 | 6.01
15 | 010503004001 | 圈梁 | 1.混凝土种类:商品混凝土 2.混凝土强度等级:C25 | m3 | 1.64
16 | 010503005001 | 过梁 | 1.混凝土种类:商品混凝土 2.混凝土强度等级:C25 | m3 | 0.91
17 | 010503004002 | 翻边、素砼导墙 | 1、混凝土种类：商品混凝土 2、混凝土强度等级：C20 | m3 | 0.7
表1-2 分部分项工程量清单及计价表( 号清单)
单位工程及专业工程名称：钢结构工程-房屋建筑与装饰 | [7 empty] | 第 4 页 共 43 页
序号 | 项目编码 | 项目名称 | 项目特征描述 | 计量单位 | 工程量 | 综合单价(元) | 合价(元) | 其中（元） |  |  | 备注
[8 empty] | 人工费 | 机械费 | 管理费
18 | 010515001001 | 现浇构件钢筋 | 三级螺纹钢，直径10mm以内；钢筋植筋、插筋、预埋、后凿焊接等技术措施均请投标人结合实际施工情况自行考虑报价。 | t | 2.215
19 | 010515001002 | 现浇构件钢筋 | 三级螺纹钢，直径18mm以内；钢筋植筋、插筋、预埋、后凿焊接等技术措施均请投标人结合实际施工情况自行考虑报价。 | t | 2.043
20 | 010515001003 | 现浇构件钢筋 | 三级螺纹钢，直径25mm以内；钢筋植筋、插筋、预埋、后凿焊接等技术措施均请投标人结合实际施工情况自行考虑报价。 | t | 2.133
21 | 010515001004 | 现浇构件钢筋 | （箍筋）三级螺纹钢，直径10mm以内；钢筋植筋、插筋、预埋、后凿焊接等技术措施均请投标人结合实际施工情况自行考虑报价。 | t | 0.678
22 | 010515001005 | 现浇构件钢筋 | 1、钢筋种类、规格：砌体内加固钢筋 2、钢筋植筋、插筋、预埋、后凿焊接等技术措施均请投标人结合实际施工情况自行考虑报价。 | t | 0.235
表1-2 分部分项工程量清单及计价表( 号清单)
单位工程及专业工程名称：钢结构工程-房屋建筑与装饰 | [7 empty] | 第 5 页 共 43 页
序号 | 项目编码 | 项目名称 | 项目特征描述 | 计量单位 | 工程量 | 综合单价(元) | 合价(元) | 其中（元） |  |  | 备注
[8 empty] | 人工费 | 机械费 | 管理费
23 | Z010515011001 | 钢筋连接 | 1、电渣压力焊接 直径18mm以内 | 个 | 102
24 | Z010515011002 | 钢筋连接 | 1、直螺纹钢筋接头 直径20mm以内 | 个 | 56
金属结构工程
25 | 010603003001 | 钢管柱 | 1、钢柱GZ1,尺寸矩形钢管250X250X12，Q355B；焊缝均需满足钢构要求； 2、钢构件的除锈措施为喷砂除锈，局部修补时可采用手工机械除锈，除锈等级应达到Sa2.5级，处理后的钢材表面不得有焊渣、焊疤、灰尘、油污、 水和毛刺等； 3、钢材表面防腐涂装：底漆：喷涂3道铁红醇酸防锈漆（90um）；中间漆：两道云铁醇酸防锈漆（60um）； 4、防火涂料：耐火时间不小于2.5h，采用非膨胀型涂料，防火涂料厚度需≥45mm； 5、包括油漆，钢构件安装、制作、运输等，含焊缝、铆钉、螺栓等；其他未尽说明详见图纸 | t | 7.225
表1-2 分部分项工程量清单及计价表( 号清单)
单位工程及专业工程名称：钢结构工程-房屋建筑与装饰 | [7 empty] | 第 6 页 共 43 页
序号 | 项目编码 | 项目名称 | 项目特征描述 | 计量单位 | 工程量 | 综合单价(元) | 合价(元) | 其中（元） |  |  | 备注
[8 empty] | 人工费 | 机械费 | 管理费
26 | 010603003002 | 钢管柱 | 1、钢柱GZ2,尺寸矩形钢管300X300X16，Q355B；焊缝均需满足钢构要求； 2、钢构件的除锈措施为喷砂除锈，局部修补时可采用手工机械除锈，除锈等级应达到Sa2.5级，处理后的钢材表面不得有焊渣、焊疤、灰尘、油污、 水和毛刺等； 3、钢材表面防腐涂装：底漆：喷涂3道铁红醇酸防锈漆（90um）；中间漆：两道云铁醇酸防锈漆（60um）； 4、防火涂料：耐火时间不小于2.5h，采用非膨胀型涂料，防火涂料厚度需≥45mm； 5、包括油漆，钢构件安装、制作、运输等，含焊缝、铆钉、螺栓等；其他未尽说明详见图纸 | t | 2.596
表1-2 分部分项工程量清单及计价表( 号清单)
单位工程及专业工程名称：钢结构工程-房屋建筑与装饰 | [7 empty] | 第 7 页 共 43 页
序号 | 项目编码 | 项目名称 | 项目特征描述 | 计量单位 | 工程量 | 综合单价(元) | 合价(元) | 其中（元） |  |  | 备注
[8 empty] | 人工费 | 机械费 | 管理费
27 | 010604001001 | 钢梁 | 1、钢梁GL1,尺寸矩形钢管260X180X8，Q355B；焊缝均需满足钢构要求； 2、钢构件的除锈措施为喷砂除锈，局部修补时可采用手工机械除锈，除锈等级应达到Sa2.5级，处理后的钢材表面不得有焊渣、焊疤、灰尘、油污、 水和毛刺等； 3、钢材表面防腐涂装：底漆：喷涂3道铁红醇酸防锈漆（90um）；中间漆：两道云铁醇酸防锈漆（60um）； 4、防火涂料：耐火时间不小于1.5h，采用膨胀型涂料，防火涂料厚度需≥4.0mm； 5、包括油漆，钢构件安装、制作、运输等，含焊缝、铆钉、螺栓等；其他未尽说明详见图纸 | t | 0.564
表1-2 分部分项工程量清单及计价表( 号清单)
单位工程及专业工程名称：钢结构工程-房屋建筑与装饰 | [7 empty] | 第 8 页 共 43 页
序号 | 项目编码 | 项目名称 | 项目特征描述 | 计量单位 | 工程量 | 综合单价(元) | 合价(元) | 其中（元） |  |  | 备注
[8 empty] | 人工费 | 机械费 | 管理费
28 | 010604001002 | 钢梁 | 1、钢梁GL1a,尺寸矩形钢管300X200X10，Q355B；焊缝均需满足钢构要求； 2、钢构件的除锈措施为喷砂除锈，局部修补时可采用手工机械除锈，除锈等级应达到Sa2.5级，处理后的钢材表面不得有焊渣、焊疤、灰尘、油污、 水和毛刺等； 3、钢材表面防腐涂装：底漆：喷涂3道铁红醇酸防锈漆（90um）；中间漆：两道云铁醇酸防锈漆（60um）； 4、防火涂料：耐火时间不小于1.5h，采用膨胀型涂料，防火涂料厚度需≥4.0mm； 5、包括油漆，钢构件安装、制作、运输等，含焊缝、铆钉、螺栓等；其他未尽说明详见图纸 | t | 4.871
表1-2 分部分项工程量清单及计价表( 号清单)
单位工程及专业工程名称：钢结构工程-房屋建筑与装饰 | [7 empty] | 第 9 页 共 43 页
序号 | 项目编码 | 项目名称 | 项目特征描述 | 计量单位 | 工程量 | 综合单价(元) | 合价(元) | 其中（元） |  |  | 备注
[8 empty] | 人工费 | 机械费 | 管理费
29 | 010604001003 | 钢梁 | 1、钢梁GL2,尺寸矩形钢管450X250X12，Q355B；焊缝均需满足钢构要求； 2、钢构件的除锈措施为喷砂除锈，局部修补时可采用手工机械除锈，除锈等级应达到Sa2.5级，处理后的钢材表面不得有焊渣、焊疤、灰尘、油污、 水和毛刺等； 3、钢材表面防腐涂装：底漆：喷涂3道铁红醇酸防锈漆（90um）；中间漆：两道云铁醇酸防锈漆（60um）； 4、防火涂料：耐火时间不小于1.5h，采用膨胀型涂料，防火涂料厚度需≥4.0mm； 5、包括油漆，钢构件安装、制作、运输等，含焊缝、铆钉、螺栓等；其他未尽说明详见图纸 | t | 0.876
表1-2 分部分项工程量清单及计价表( 号清单)
单位工程及专业工程名称：钢结构工程-房屋建筑与装饰 | [7 empty] | 第 10 页 共 43 页
序号 | 项目编码 | 项目名称 | 项目特征描述 | 计量单位 | 工程量 | 综合单价(元) | 合价(元) | 其中（元） |  |  | 备注
[8 empty] | 人工费 | 机械费 | 管理费
30 | 010604001004 | 钢梁 | 1、钢梁GL3,尺寸矩形钢管550X250X14，Q355B；焊缝均需满足钢构要求； 2、钢构件的除锈措施为喷砂除锈，局部修补时可采用手工机械除锈，除锈等级应达到Sa2.5级，处理后的钢材表面不得有焊渣、焊疤、灰尘、油污、 水和毛刺等； 3、钢材表面防腐涂装：底漆：喷涂3道铁红醇酸防锈漆（90um）；中间漆：两道云铁醇酸防锈漆（60um）； 4、防火涂料：耐火时间不小于1.5h，采用膨胀型涂料，防火涂料厚度需≥4.0mm； 5、包括油漆，钢构件安装、制作、运输等，含焊缝、铆钉、螺栓等；其他未尽说明详见图纸 | t | 1.943
表1-2 分部分项工程量清单及计价表( 号清单)
单位工程及专业工程名称：钢结构工程-房屋建筑与装饰 | [7 empty] | 第 11 页 共 43 页
序号 | 项目编码 | 项目名称 | 项目特征描述 | 计量单位 | 工程量 | 综合单价(元) | 合价(元) | 其中（元） |  |  | 备注
[8 empty] | 人工费 | 机械费 | 管理费
31 | 010604001005 | 钢梁 | 1、钢梁L1,尺寸矩形钢管250X150X8，Q355B；焊缝均需满足钢构要求； 2、钢构件的除锈措施为喷砂除锈，局部修补时可采用手工机械除锈，除锈等级应达到Sa2.5级，处理后的钢材表面不得有焊渣、焊疤、灰尘、油污、 水和毛刺等； 3、钢材表面防腐涂装：底漆：喷涂3道铁红醇酸防锈漆（90um）；中间漆：两道云铁醇酸防锈漆（60um）； 4、防火涂料：耐火时间不小于1.5h，采用膨胀型涂料，防火涂料厚度需≥4.0mm； 5、包括油漆，钢构件安装、制作、运输等，含焊缝、铆钉、螺栓等；其他未尽说明详见图纸 | t | 0.665
表1-2 分部分项工程量清单及计价表( 号清单)
单位工程及专业工程名称：钢结构工程-房屋建筑与装饰 | [7 empty] | 第 12 页 共 43 页
序号 | 项目编码 | 项目名称 | 项目特征描述 | 计量单位 | 工程量 | 综合单价(元) | 合价(元) | 其中（元） |  |  | 备注
[8 empty] | 人工费 | 机械费 | 管理费
32 | 010604001006 | 钢梁 | 1、钢梁L1a,尺寸矩形钢管260X180X8，Q355B；焊缝均需满足钢构要求； 2、钢构件的除锈措施为喷砂除锈，局部修补时可采用手工机械除锈，除锈等级应达到Sa2.5级，处理后的钢材表面不得有焊渣、焊疤、灰尘、油污、 水和毛刺等； 3、钢材表面防腐涂装：底漆：喷涂3道铁红醇酸防锈漆（90um）；中间漆：两道云铁醇酸防锈漆（60um）； 4、防火涂料：耐火时间不小于1.5h，采用膨胀型涂料，防火涂料厚度需≥4.0mm； 5、包括油漆，钢构件安装、制作、运输等，含焊缝、铆钉、螺栓等；其他未尽说明详见图纸 | t | 2.578
表1-2 分部分项工程量清单及计价表( 号清单)
单位工程及专业工程名称：钢结构工程-房屋建筑与装饰 | [7 empty] | 第 13 页 共 43 页
序号 | 项目编码 | 项目名称 | 项目特征描述 | 计量单位 | 工程量 | 综合单价(元) | 合价(元) | 其中（元） |  |  | 备注
[8 empty] | 人工费 | 机械费 | 管理费
33 | 010604001007 | 钢梁 | 1、钢梁L2,尺寸矩形钢管300X200X10，Q355B；焊缝均需满足钢构要求； 2、钢构件的除锈措施为喷砂除锈，局部修补时可采用手工机械除锈，除锈等级应达到Sa2.5级，处理后的钢材表面不得有焊渣、焊疤、灰尘、油污、 水和毛刺等； 3、钢材表面防腐涂装：底漆：喷涂3道铁红醇酸防锈漆（90um）；中间漆：两道云铁醇酸防锈漆（60um）； 4、防火涂料：耐火时间不小于1.5h，采用膨胀型涂料，防火涂料厚度需≥4.0mm； 5、包括油漆，钢构件安装、制作、运输等，含焊缝、铆钉、螺栓等；其他未尽说明详见图纸 | t | 0.355
表1-2 分部分项工程量清单及计价表( 号清单)
单位工程及专业工程名称：钢结构工程-房屋建筑与装饰 | [7 empty] | 第 14 页 共 43 页
序号 | 项目编码 | 项目名称 | 项目特征描述 | 计量单位 | 工程量 | 综合单价(元) | 合价(元) | 其中（元） |  |  | 备注
[8 empty] | 人工费 | 机械费 | 管理费
34 | 010604001008 | 钢梁 | 1、钢梁L3,尺寸矩形钢管200X150X8，Q355B；焊缝均需满足钢构要求； 2、钢构件的除锈措施为喷砂除锈，局部修补时可采用手工机械除锈，除锈等级应达到Sa2.5级，处理后的钢材表面不得有焊渣、焊疤、灰尘、油污、 水和毛刺等； 3、钢材表面防腐涂装：底漆：喷涂3道铁红醇酸防锈漆（90um）；中间漆：两道云铁醇酸防锈漆（60um）； 4、防火涂料：耐火时间不小于1.5h，采用膨胀型涂料，防火涂料厚度需≥4.0mm； 5、包括油漆，钢构件安装、制作、运输等，含焊缝、铆钉、螺栓等；其他未尽说明详见图纸 | t | 0.569
表1-2 分部分项工程量清单及计价表( 号清单)
单位工程及专业工程名称：钢结构工程-房屋建筑与装饰 | [7 empty] | 第 15 页 共 43 页
序号 | 项目编码 | 项目名称 | 项目特征描述 | 计量单位 | 工程量 | 综合单价(元) | 合价(元) | 其中（元） |  |  | 备注
[8 empty] | 人工费 | 机械费 | 管理费
35 | 010604001009 | 钢梁 | 1、屋面钢梁GL1,尺寸矩形钢管200X150X6，Q355B；焊缝均需满足钢构要求； 2、钢构件的除锈措施为喷砂除锈，局部修补时可采用手工机械除锈，除锈等级应达到Sa2.5级，处理后的钢材表面不得有焊渣、焊疤、灰尘、油污、 水和毛刺等； 3、钢材表面防腐涂装：底漆：喷涂3道铁红醇酸防锈漆（90um）；中间漆：两道云铁醇酸防锈漆（60um）； 4、防火涂料：耐火时间不小于1.5h，采用膨胀型涂料，防火涂料厚度需≥4.0mm； 5、包括油漆，钢构件安装、制作、运输等，含焊缝、铆钉、螺栓等；其他未尽说明详见图纸 | t | 3.276
表1-2 分部分项工程量清单及计价表( 号清单)
单位工程及专业工程名称：钢结构工程-房屋建筑与装饰 | [7 empty] | 第 16 页 共 43 页
序号 | 项目编码 | 项目名称 | 项目特征描述 | 计量单位 | 工程量 | 综合单价(元) | 合价(元) | 其中（元） |  |  | 备注
[8 empty] | 人工费 | 机械费 | 管理费
36 | 010604001010 | 钢梁 | 1、屋面钢梁GL2,尺寸矩形钢管300X200X10，Q355B；焊缝均需满足钢构要求； 2、钢构件的除锈措施为喷砂除锈，局部修补时可采用手工机械除锈，除锈等级应达到Sa2.5级，处理后的钢材表面不得有焊渣、焊疤、灰尘、油污、 水和毛刺等； 3、钢材表面防腐涂装：底漆：喷涂3道铁红醇酸防锈漆（90um）；中间漆：两道云铁醇酸防锈漆（60um）； 4、防火涂料：耐火时间不小于1.5h，采用膨胀型涂料，防火涂料厚度需≥4.0mm； 5、包括油漆，钢构件安装、制作、运输等，含焊缝、铆钉、螺栓等；其他未尽说明详见图纸 | t | 0.447
表1-2 分部分项工程量清单及计价表( 号清单)
单位工程及专业工程名称：钢结构工程-房屋建筑与装饰 | [7 empty] | 第 17 页 共 43 页
序号 | 项目编码 | 项目名称 | 项目特征描述 | 计量单位 | 工程量 | 综合单价(元) | 合价(元) | 其中（元） |  |  | 备注
[8 empty] | 人工费 | 机械费 | 管理费
37 | 010604001011 | 钢梁 | 1、屋面钢梁L1,尺寸矩形钢管150X150X5，Q355B；焊缝均需满足钢构要求； 2、钢构件的除锈措施为喷砂除锈，局部修补时可采用手工机械除锈，除锈等级应达到Sa2.5级，处理后的钢材表面不得有焊渣、焊疤、灰尘、油污、 水和毛刺等； 3、钢材表面防腐涂装：底漆：喷涂3道铁红醇酸防锈漆（90um）；中间漆：两道云铁醇酸防锈漆（60um）； 4、防火涂料：耐火时间不小于1.5h，采用膨胀型涂料，防火涂料厚度需≥4.0mm； 5、包括油漆，钢构件安装、制作、运输等，含焊缝、铆钉、螺栓等；其他未尽说明详见图纸 | t | 1.043
表1-2 分部分项工程量清单及计价表( 号清单)
单位工程及专业工程名称：钢结构工程-房屋建筑与装饰 | [7 empty] | 第 18 页 共 43 页
序号 | 项目编码 | 项目名称 | 项目特征描述 | 计量单位 | 工程量 | 综合单价(元) | 合价(元) | 其中（元） |  |  | 备注
[8 empty] | 人工费 | 机械费 | 管理费
38 | 010606002001 | 钢檩条 | 1、钢檩条,尺寸C200x75x20x2.5，Q355B；焊缝均需满足钢构要求； 2、钢构件的除锈措施为喷砂除锈，局部修补时可采用手工机械除锈，除锈等级应达到Sa2.5级，处理后的钢材表面不得有焊渣、焊疤、灰尘、油污、 水和毛刺等； 3、3、钢材表面防腐涂装：底漆：喷涂3道铁红醇酸防锈漆（90um）；中间漆：两道云铁醇酸防锈漆（60um）； 4、防火涂料：耐火时间不小于1.0h，采用膨胀型涂料，防火涂料厚度需≥3.5mm； 5、包括油漆，钢构件安装、制作、运输等，含焊缝、铆钉、螺栓等；其他未尽说明详见图纸 | t | 2.559
表1-2 分部分项工程量清单及计价表( 号清单)
单位工程及专业工程名称：钢结构工程-房屋建筑与装饰 | [7 empty] | 第 19 页 共 43 页
序号 | 项目编码 | 项目名称 | 项目特征描述 | 计量单位 | 工程量 | 综合单价(元) | 合价(元) | 其中（元） |  |  | 备注
[8 empty] | 人工费 | 机械费 | 管理费
39 | 010606002002 | 钢檩条 | 1、钢檩条,尺寸2C200x75x20x2.0(口对口)，Q355B；焊缝均需满足钢构要求； 2、钢构件的除锈措施为喷砂除锈，局部修补时可采用手工机械除锈，除锈等级应达到Sa2.5级，处理后的钢材表面不得有焊渣、焊疤、灰尘、油污、 水和毛刺等； 3、3、钢材表面防腐涂装：底漆：喷涂3道铁红醇酸防锈漆（90um）；中间漆：两道云铁醇酸防锈漆（60um）； 4、防火涂料：耐火时间不小于1.0h，采用膨胀型涂料，防火涂料厚度需≥3.5mm； 5、包括油漆，钢构件安装、制作、运输等，含焊缝、铆钉、螺栓等；其他未尽说明详见图纸 | t | 1.104
表1-2 分部分项工程量清单及计价表( 号清单)
单位工程及专业工程名称：钢结构工程-房屋建筑与装饰 | [7 empty] | 第 20 页 共 43 页
序号 | 项目编码 | 项目名称 | 项目特征描述 | 计量单位 | 工程量 | 综合单价(元) | 合价(元) | 其中（元） |  |  | 备注
[8 empty] | 人工费 | 机械费 | 管理费
40 | 010606002003 | 钢檩条 | 1、钢檩条,尺寸C200x75x20x2.0，Q355B；焊缝均需满足钢构要求； 2、钢构件的除锈措施为喷砂除锈，局部修补时可采用手工机械除锈，除锈等级应达到Sa2.5级，处理后的钢材表面不得有焊渣、焊疤、灰尘、油污、 水和毛刺等； 3、3、钢材表面防腐涂装：底漆：喷涂3道铁红醇酸防锈漆（90um）；中间漆：两道云铁醇酸防锈漆（60um）； 4、防火涂料：耐火时间不小于1.0h，采用膨胀型涂料，防火涂料厚度需≥3.5mm； 5、包括油漆，钢构件安装、制作、运输等，含焊缝、铆钉、螺栓等；其他未尽说明详见图纸 | t | 0.351
表1-2 分部分项工程量清单及计价表( 号清单)
单位工程及专业工程名称：钢结构工程-房屋建筑与装饰 | [7 empty] | 第 21 页 共 43 页
序号 | 项目编码 | 项目名称 | 项目特征描述 | 计量单位 | 工程量 | 综合单价(元) | 合价(元) | 其中（元） |  |  | 备注
[8 empty] | 人工费 | 机械费 | 管理费
41 | 010606001001 | 钢支撑、钢拉条 | 1、钢撑杆/拉条,尺寸尺寸Φ12+Φ32x2.5/尺寸Φ12，Q235B；焊缝均需满足钢构要求； 2、钢构件的除锈措施为喷砂除锈，局部修补时可采用手工机械除锈，除锈等级应达到Sa2.5级，处理后的钢材表面不得有焊渣、焊疤、灰尘、油污、 水和毛刺等； 3、包括油漆，钢构件安装、制作、运输等，含焊缝、铆钉、螺栓等；其他未尽说明详见图纸 | t | 0.096
表1-2 分部分项工程量清单及计价表( 号清单)
单位工程及专业工程名称：钢结构工程-房屋建筑与装饰 | [7 empty] | 第 22 页 共 43 页
序号 | 项目编码 | 项目名称 | 项目特征描述 | 计量单位 | 工程量 | 综合单价(元) | 合价(元) | 其中（元） |  |  | 备注
[8 empty] | 人工费 | 机械费 | 管理费
42 | 010606008001 | 钢梯 | 新建钢楼梯，尺寸约4100*2800*3500，Q235B 1、TZ1：矩形钢管200X200X8；PTL1：矩形钢管200X150X8；TL1：矩形钢管150X100X6；L-1：矩形钢管80X60X4 2、平台：8mm厚花纹钢板；踏步：6mm厚花纹钢板 3、高强度螺栓连接采用10.9级摩擦型,在高强度螺栓连接处构件接触面应采用喷砂作表面处理,抗滑移系数U值必须≥0.45 4、钢结构除锈等级为Sa2 ,采环氧富锌漆防锈,面漆颜色甲定 5、钢结构采用薄型防火涂料,防火时间1.5h 含其他相关配件，具体详见图纸 | t | 1.425
表1-2 分部分项工程量清单及计价表( 号清单)
单位工程及专业工程名称：钢结构工程-房屋建筑与装饰 | [7 empty] | 第 23 页 共 43 页
序号 | 项目编码 | 项目名称 | 项目特征描述 | 计量单位 | 工程量 | 综合单价(元) | 合价(元) | 其中（元） |  |  | 备注
[8 empty] | 人工费 | 机械费 | 管理费
43 | 010605001001 | 钢板楼板 | 1、1.2mmYX51-200-600楼承板，规格详见图纸 2、钢板封边，t=2mm 3、钢材表面防腐涂装：底漆：喷涂3道铁红醇酸防锈漆（90um）；中间漆：两道云铁醇酸防锈漆（60um）； 4、防火涂料：耐火时间不小于1.5h，采用膨胀型涂料，防火涂料厚度需≥4.0mm； | m2 | 210.59
44 | 010606001002 | 钢支撑、钢拉条 | 钢支撑 1、柱与梁交接处的压型钢板支托，角钢L40X5 未尽说明详见图纸 | t | 0.031
45 | 010516001001 | 栓钉 | 1、栓钉，直径Φ16,长度详见图纸，Q235B 2、连接须采用栓焊设备进行焊接 具体要求以及未尽说明详见图纸 | 套 | 791
46 | 010516002001 | 预埋铁件 | 1、预埋铁件、钢板、螺栓等；含防锈漆 | t | 0.661
屋面及防水工程
表1-2 分部分项工程量清单及计价表( 号清单)
单位工程及专业工程名称：钢结构工程-房屋建筑与装饰 | [7 empty] | 第 24 页 共 43 页
序号 | 项目编码 | 项目名称 | 项目特征描述 | 计量单位 | 工程量 | 综合单价(元) | 合价(元) | 其中（元） |  |  | 备注
[8 empty] | 人工费 | 机械费 | 管理费
47 | 010901002001 | 型材屋面 | 钢结构屋面 1、铝镁锰直立锁边板,0.9mm厚65/430压型板银灰色 2、防水隔汽层:0.49mm防水透气膜 3、支座:H81高强度铝合金支座；支撑层:几型衬檩2mm 30X30X60X30X30；几字型支撑:2mm厚30*30*60*30*30镀锌 4、底板或吸音底板:0.5mm镀(铝)锌彩涂板或穿孔吸音板 | m2 | 400.9
48 | 010902007001 | 屋面天沟、檐沟 | 1、金属成品檐沟 | m | 28
49 | 010904002001 | 楼（地）面涂膜防水 | 地面-1、楼面-1卫生间 1、1.5厚聚合物水泥防水涂料(分两道),四周翻起300高 | m2 | 33.72
50 | 010903002001 | 墙面涂膜防水 | 内墙-1卫生间 1、1.5厚聚合物水泥防水涂料(分两道) | m2 | 81.82
51 | 010903002003 | 墙面涂膜防水 | 外墙-2 1、1.5厚聚合物水泥基复合防水涂料防水层 | m2 | 121.4
表1-2 分部分项工程量清单及计价表( 号清单)
单位工程及专业工程名称：钢结构工程-房屋建筑与装饰 | [7 empty] | 第 25 页 共 43 页
序号 | 项目编码 | 项目名称 | 项目特征描述 | 计量单位 | 工程量 | 综合单价(元) | 合价(元) | 其中（元） |  |  | 备注
[8 empty] | 人工费 | 机械费 | 管理费
52 | 010903003002 | 墙面砂浆防水（防潮） | 外墙-2 1、5厚聚合物水泥防水砂浆(加强型耐碱网格布一道) | m2 | 121.4
保温、隔热、防腐工程
53 | 011001001001 | 保温隔热屋面 | 屋面 1、保温层:80厚岩棉板 | m2 | 311.64
54 | 011001003001 | 保温隔热墙面 | 外墙2 1、30厚复合发泡水泥(A级)胶粘剂满粘,Φ8锚栓按双向中距@600固定 | m2 | 121.4
门窗工程
55 | Z010801007001 | 成品装饰木门及门套 | 成品装饰木门M0821（选样） 1、洞口尺寸800*2100；含门框、门套、门套线、防撞条、密封条、门锁带把手、合页、插销、隐藏式闭门器、隔音条、门吸（地吸）、防夹手保护条、防尘条、阻尼器等相关五金配件及油漆等；请投标人综合考虑报价；具体构造形式详见装修门大样图； | 樘 | 2
表1-2 分部分项工程量清单及计价表( 号清单)
单位工程及专业工程名称：钢结构工程-房屋建筑与装饰 | [7 empty] | 第 26 页 共 43 页
序号 | 项目编码 | 项目名称 | 项目特征描述 | 计量单位 | 工程量 | 综合单价(元) | 合价(元) | 其中（元） |  |  | 备注
[8 empty] | 人工费 | 机械费 | 管理费
56 | Z010801007002 | 成品装饰木门及门套 | 成品装饰木门M0921（选样） 1、洞口尺寸900*2100；含门框、门套、门套线、防撞条、密封条、门锁带把手、合页、插销、隐藏式闭门器、隔音条、门吸（地吸）、防夹手保护条、防尘条、阻尼器等相关五金配件及油漆等；请投标人综合考虑报价；具体构造形式详见装修门大样图； | 樘 | 1
57 | Z010801007003 | 成品装饰木门及门套 | 成品装饰木门M1221（选样） 1、洞口尺寸1200*2100；含门框、门套、门套线、防撞条、密封条、门锁带把手、合页、插销、隐藏式闭门器、隔音条、门吸（地吸）、防夹手保护条、防尘条、阻尼器等相关五金配件及油漆等；请投标人综合考虑报价；具体构造形式详见装修门大样图； | 樘 | 2
表1-2 分部分项工程量清单及计价表( 号清单)
单位工程及专业工程名称：钢结构工程-房屋建筑与装饰 | [7 empty] | 第 27 页 共 43 页
序号 | 项目编码 | 项目名称 | 项目特征描述 | 计量单位 | 工程量 | 综合单价(元) | 合价(元) | 其中（元） |  |  | 备注
[8 empty] | 人工费 | 机械费 | 管理费
58 | 010802001001 | 金属（塑钢）门 | 铝合金门联窗M1226： 1、洞口尺寸1200*2600，包含安全玻璃及消防救援窗口 2、采用Low-E6mm+12A+6mm钢化玻璃 3、型材壁厚及表面处理方式详见图纸节点说明 4、外窗安装应采用附框安装工艺，附框规格:热镀锌钢管 5、含铝合金玻璃幕墙芯套(连接处设置）、铝合金玻璃幕墙立柱、铝合金玻璃幕墙横梁、铝合金隐框横梁套芯、铝合金压座、铝合金立柱装饰扣盖、铝合金玻璃附框（组角连接）、铝合金附框压块、铝合金玻璃托块、硬质玻璃垫块、不锈钢螺柱、不锈钢螺钉、橡胶柔性垫片、隔热条、密封胶、三元乙丙橡胶条、不锈钢螺栓、泡沫棒、双面胶条、钢附框、镀锌固定片、铝框安装卡件、锚栓、热浸镀锌钢板、套芯、五金配件等 6、具体结构形式详见幕墙 | 樘 | 2
表1-2 分部分项工程量清单及计价表( 号清单)
单位工程及专业工程名称：钢结构工程-房屋建筑与装饰 | [7 empty] | 第 28 页 共 43 页
序号 | 项目编码 | 项目名称 | 项目特征描述 | 计量单位 | 工程量 | 综合单价(元) | 合价(元) | 其中（元） |  |  | 备注
[8 empty] | 人工费 | 机械费 | 管理费
门窗节点大样图
表1-2 分部分项工程量清单及计价表( 号清单)
单位工程及专业工程名称：钢结构工程-房屋建筑与装饰 | [7 empty] | 第 29 页 共 43 页
序号 | 项目编码 | 项目名称 | 项目特征描述 | 计量单位 | 工程量 | 综合单价(元) | 合价(元) | 其中（元） |  |  | 备注
[8 empty] | 人工费 | 机械费 | 管理费
59 | 010802001002 | 金属（塑钢）门 | 铝合金门联窗M3226： 1、洞口尺寸3200*2600，包含安全玻璃及消防救援窗口 2、采用Low-E6mm+12A+6mm钢化玻璃 3、型材壁厚及表面处理方式详见图纸 4、外窗安装应采用附框安装工艺，附框规格:热镀锌钢管 5、含铝合金玻璃幕墙芯套(连接处设置）、铝合金玻璃幕墙立柱、铝合金玻璃幕墙横梁、铝合金隐框横梁套芯、铝合金压座、铝合金立柱装饰扣盖、铝合金玻璃附框（组角连接）、铝合金附框压块、铝合金玻璃托块、硬质玻璃垫块、不锈钢螺柱、不锈钢螺钉、橡胶柔性垫片、隔热条、密封胶、三元乙丙橡胶条、不锈钢螺栓、泡沫棒、双面胶条、钢附框、镀锌固定片、铝框安装卡件、锚栓、热浸镀锌钢板、套芯、五金配件等 6、具体结构形式详见幕墙 | 樘 | 1
表1-2 分部分项工程量清单及计价表( 号清单)
单位工程及专业工程名称：钢结构工程-房屋建筑与装饰 | [7 empty] | 第 30 页 共 43 页
序号 | 项目编码 | 项目名称 | 项目特征描述 | 计量单位 | 工程量 | 综合单价(元) | 合价(元) | 其中（元） |  |  | 备注
[8 empty] | 人工费 | 机械费 | 管理费
门窗节点大样图
60 | Z010801007004 | 成品装饰木门及门套 | 成品装饰木门TLC1021（选样），带观察窗 1、洞口尺寸1000*2100；含门框、门套、门套线、防撞条、密封条、门锁带把手、合页、插销、隐藏式闭门器、隔音条、门吸（地吸）、防夹手保护条、防尘条、阻尼器等相关五金配件及油漆等；请投标人综合考虑报价；具体构造形式详见装修门大样图； | 樘 | 2
61 | 010801004001 | 木质防火门 | 1、门类型:木质防火门-乙 2、型号;FM0923乙 3、洞口尺寸:900*2300 4、含门套（副框）及门套线、门锁、闭门器、门吸、防烟条、五金配件、自行关闭和信号反馈装置等 | 樘 | 1
表1-2 分部分项工程量清单及计价表( 号清单)
单位工程及专业工程名称：钢结构工程-房屋建筑与装饰 | [7 empty] | 第 31 页 共 43 页
序号 | 项目编码 | 项目名称 | 项目特征描述 | 计量单位 | 工程量 | 综合单价(元) | 合价(元) | 其中（元） |  |  | 备注
[8 empty] | 人工费 | 机械费 | 管理费
62 | 010807001001 | 金属（塑钢、断桥）窗 | 窗代号：LC1815 1、洞口尺寸1800*1500，包含消防救援窗口 2、采用Low-E6mm+12A+6mm钢化玻璃 3、型材壁厚及表面处理方式详见图纸 4、外窗安装应采用附框安装工艺，附框规格:热镀锌钢管 5、含铝合金玻璃幕墙芯套(连接处设置）、铝合金玻璃幕墙立柱、铝合金玻璃幕墙横梁、铝合金隐框横梁套芯、铝合金压座、铝合金立柱装饰扣盖、铝合金玻璃附框（组角连接）、铝合金附框压块、铝合金玻璃托块、硬质玻璃垫块、不锈钢螺柱、不锈钢螺钉、橡胶柔性垫片、隔热条、密封胶、三元乙丙橡胶条、不锈钢螺栓、泡沫棒、双面胶条、钢附框、镀锌固定片、铝框安装卡件、锚栓、热浸镀锌钢板、套芯、五金配件等 6、具体结构形式详见幕墙门窗节点大样图 | 樘 | 2
表1-2 分部分项工程量清单及计价表( 号清单)
单位工程及专业工程名称：钢结构工程-房屋建筑与装饰 | [7 empty] | 第 32 页 共 43 页
序号 | 项目编码 | 项目名称 | 项目特征描述 | 计量单位 | 工程量 | 综合单价(元) | 合价(元) | 其中（元） |  |  | 备注
[8 empty] | 人工费 | 机械费 | 管理费
63 | 010807001002 | 金属（塑钢、断桥）窗 | 窗代号：LC0915 1、洞口尺寸900*1500，包含消防救援窗口 2、采用Low-E6mm+12A+6mm钢化玻璃 3、型材壁厚及表面处理方式详见图纸 4、外窗安装应采用附框安装工艺，附框规格:热镀锌钢管 5、含铝合金玻璃幕墙芯套(连接处设置）、铝合金玻璃幕墙立柱、铝合金玻璃幕墙横梁、铝合金隐框横梁套芯、铝合金压座、铝合金立柱装饰扣盖、铝合金玻璃附框（组角连接）、铝合金附框压块、铝合金玻璃托块、硬质玻璃垫块、不锈钢螺柱、不锈钢螺钉、橡胶柔性垫片、隔热条、密封胶、三元乙丙橡胶条、不锈钢螺栓、泡沫棒、双面胶条、钢附框、镀锌固定片、铝框安装卡件、锚栓、热浸镀锌钢板、套芯、五金配件等 6、具体结构形式详见幕墙门窗节点大样图 | 樘 | 2
表1-2 分部分项工程量清单及计价表( 号清单)
单位工程及专业工程名称：钢结构工程-房屋建筑与装饰 | [7 empty] | 第 33 页 共 43 页
序号 | 项目编码 | 项目名称 | 项目特征描述 | 计量单位 | 工程量 | 综合单价(元) | 合价(元) | 其中（元） |  |  | 备注
[8 empty] | 人工费 | 机械费 | 管理费
幕墙工程
表1-2 分部分项工程量清单及计价表( 号清单)
单位工程及专业工程名称：钢结构工程-房屋建筑与装饰 | [7 empty] | 第 34 页 共 43 页
序号 | 项目编码 | 项目名称 | 项目特征描述 | 计量单位 | 工程量 | 综合单价(元) | 合价(元) | 其中（元） |  |  | 备注
[8 empty] | 人工费 | 机械费 | 管理费
64 | 010802001003 | 金属（塑钢）门 | 铝合金平开门 1、尺寸详见门窗表，包含安全玻璃及消防救援窗口 2、采用Low-E6mm+12A+6mm钢化玻璃 3、型材壁厚及表面处理方式详见幕墙设计图纸节点说明 4、外窗安装应采用附框安装工艺，附框规格详见图纸及设计要求 5、含铝合金玻璃幕墙芯套(连接处设置）、铝合金玻璃幕墙立柱、铝合金玻璃幕墙横梁、铝合金隐框横梁套芯、铝合金压座、铝合金立柱装饰扣盖、铝合金玻璃附框（组角连接）、铝合金附框压块、铝合金玻璃托块、硬质玻璃垫块、不锈钢螺柱、不锈钢螺钉、橡胶柔性垫片、隔热条、密封胶、三元乙丙橡胶条、不锈钢螺栓、泡沫棒、双面胶条、钢附框、镀锌固定片、铝框安装卡件、锚栓、热浸镀锌钢板、套芯、五金配件等 6、具体结构形式详见幕墙 | m2 | 12.48
表1-2 分部分项工程量清单及计价表( 号清单)
单位工程及专业工程名称：钢结构工程-房屋建筑与装饰 | [7 empty] | 第 35 页 共 43 页
序号 | 项目编码 | 项目名称 | 项目特征描述 | 计量单位 | 工程量 | 综合单价(元) | 合价(元) | 其中（元） |  |  | 备注
[8 empty] | 人工费 | 机械费 | 管理费
门窗节点大样图
表1-2 分部分项工程量清单及计价表( 号清单)
单位工程及专业工程名称：钢结构工程-房屋建筑与装饰 | [7 empty] | 第 36 页 共 43 页
序号 | 项目编码 | 项目名称 | 项目特征描述 | 计量单位 | 工程量 | 综合单价(元) | 合价(元) | 其中（元） |  |  | 备注
[8 empty] | 人工费 | 机械费 | 管理费
65 | 010807001003 | 金属（塑钢、断桥）窗 | 铝合金上悬窗 1、尺寸详见门窗表，包含安全玻璃及消防救援窗口 2、采用Low-E6mm+12A+6mm钢化玻璃 3、型材壁厚及表面处理方式详见幕墙设计图纸节点说明 4、外窗安装应采用附框安装工艺，附框规格详见图纸及设计要求 5、含铝合金玻璃幕墙芯套(连接处设置）、铝合金玻璃幕墙立柱、铝合金玻璃幕墙横梁、铝合金隐框横梁套芯、铝合金压座、铝合金立柱装饰扣盖、铝合金玻璃附框（组角连接）、铝合金附框压块、铝合金玻璃托块、硬质玻璃垫块、不锈钢螺柱、不锈钢螺钉、橡胶柔性垫片、隔热条、密封胶、三元乙丙橡胶条、不锈钢螺栓、泡沫棒、双面胶条、钢附框、镀锌固定片、铝框安装卡件、锚栓、热浸镀锌钢板、套芯、五金配件等 6、具体结构形式详见幕墙 | m2 | 55.68
表1-2 分部分项工程量清单及计价表( 号清单)
单位工程及专业工程名称：钢结构工程-房屋建筑与装饰 | [7 empty] | 第 37 页 共 43 页
序号 | 项目编码 | 项目名称 | 项目特征描述 | 计量单位 | 工程量 | 综合单价(元) | 合价(元) | 其中（元） |  |  | 备注
[8 empty] | 人工费 | 机械费 | 管理费
门窗节点大样图
表1-2 分部分项工程量清单及计价表( 号清单)
单位工程及专业工程名称：钢结构工程-房屋建筑与装饰 | [7 empty] | 第 38 页 共 43 页
序号 | 项目编码 | 项目名称 | 项目特征描述 | 计量单位 | 工程量 | 综合单价(元) | 合价(元) | 其中（元） |  |  | 备注
[8 empty] | 人工费 | 机械费 | 管理费
66 | 010807001004 | 金属（塑钢、断桥）窗 | 铝合金上悬排烟窗 1、尺寸详见门窗表，包含安全玻璃及消防救援窗口 2、采用Low-E6mm+12A+6mm钢化玻璃 3、型材壁厚及表面处理方式详见幕墙设计图纸节点说明 4、外窗安装应采用附框安装工艺，附框规格详见图纸及设计要求 5、含铝合金玻璃幕墙芯套(连接处设置）、铝合金玻璃幕墙立柱、铝合金玻璃幕墙横梁、铝合金隐框横梁套芯、铝合金压座、铝合金立柱装饰扣盖、铝合金玻璃附框（组角连接）、铝合金附框压块、铝合金玻璃托块、硬质玻璃垫块、不锈钢螺柱、不锈钢螺钉、橡胶柔性垫片、隔热条、密封胶、三元乙丙橡胶条、不锈钢螺栓、泡沫棒、双面胶条、钢附框、镀锌固定片、铝框安装卡件、锚栓、热浸镀锌钢板、套芯、五金配件等 6、具体结构形式详见幕墙 | m2 | 4.32
表1-2 分部分项工程量清单及计价表( 号清单)
单位工程及专业工程名称：钢结构工程-房屋建筑与装饰 | [7 empty] | 第 39 页 共 43 页
序号 | 项目编码 | 项目名称 | 项目特征描述 | 计量单位 | 工程量 | 综合单价(元) | 合价(元) | 其中（元） |  |  | 备注
[8 empty] | 人工费 | 机械费 | 管理费
门窗节点大样图
67 | 011209001001 | 带骨架幕墙 | 1、玻璃幕墙，包含安全玻璃及消防救援窗口 2、面层材料：Low-E6mm+12A+6mm钢化玻璃 3、骨架材料：镀锌钢龙骨/铝合金方管骨架(颜色按立面设计,做法详幕墙设计,厚度详单体施工图) 4、固定方式：铝合金角码组件，自攻螺钉、螺钉 5、嵌缝、塞口材料种类：耐候密封胶、泡沫棒 6、幕墙防火隔离带：应在每层的层间位置设置3mm厚的铝板加120mm厚防火岩填充密实,镀锌钢板与结构间的缝隙采用防火密封胶 7、含防雷接地 8、具体做法详见幕墙剖面图、立面图、大样图、节点图，各规范要求具体详见设计说明及图纸描述 | m2 | 236.83
表1-2 分部分项工程量清单及计价表( 号清单)
单位工程及专业工程名称：钢结构工程-房屋建筑与装饰 | [7 empty] | 第 40 页 共 43 页
序号 | 项目编码 | 项目名称 | 项目特征描述 | 计量单位 | 工程量 | 综合单价(元) | 合价(元) | 其中（元） |  |  | 备注
[8 empty] | 人工费 | 机械费 | 管理费
68 | 011506003001 | 玻璃雨篷 | 玻璃雨篷 1、采用Low-E6mm+12A+6mm钢化玻璃 2、幕墙用爪挂件固定 3、配套钢龙骨，靠墙侧做不锈钢檐沟 4、嵌缝、塞口材料种类:耐候密封胶、泡沫棒 5、含防雷接地 6、具体做法详见幕墙，各规范要求具体详见设计说明及图纸描述 | m2 | 29.21
69 | 010516002002 | 预埋铁件 | 1.预埋铁件，25kg/块以内 2.预埋件锚板采用Q235B钢板；锚筋采用HRB400级热轧钢筋 3.预埋件加工完成后应采用人工除锈 4.具体做法详见幕墙埋件加工图 5.外表面热浸镀锌防腐处理 | t | 0.474
70 | 01B001 | 护门板 | 1、护门板 | m2 | 1.68
71 | 01B002 | 防撞条 | 1、防撞条 | m2 | 6.3
72 | 01B003 | 手动开启装置 | 1、手动开启装置 | 套 | 4
楼地面工程
73 | 010501001002 | 垫层 | 1、首层地面垫层C20 | m3 | 19.86
表1-2 分部分项工程量清单及计价表( 号清单)
单位工程及专业工程名称：钢结构工程-房屋建筑与装饰 | [7 empty] | 第 41 页 共 43 页
序号 | 项目编码 | 项目名称 | 项目特征描述 | 计量单位 | 工程量 | 综合单价(元) | 合价(元) | 其中（元） |  |  | 备注
[8 empty] | 人工费 | 机械费 | 管理费
74 | 010507001001 | 散水 | 1、素土夯实，向外坡3%-5% 2、150厚卵石(10~40粒径)灌M2.5混合砂浆,宽出面层100mm 3、60厚C20混凝土面层 具体做法详见GB12J003/A1/1A | m2 | 28.8
75 | 010507001002 | 坡道、台阶 | 1、素土夯实 2、300厚卵石(10~40粒径)灌M2.5混合砂浆,宽出面层300mm 3、100厚C20混凝土 4、30厚1：3干硬性水泥砂浆结合层 5、20厚毛面花岗岩，水泥浆灌缝 具体做法详见GB12J003/A8/12A | m2 | 27.6
76 | 011101001002 | 水泥砂浆楼地面 | 地面-1卫生间 1、最薄处20厚1:3水泥砂浆找坡层,抹平 2、水泥浆一道(内掺建筑胶) | m2 | 11.95
77 | 011101001003 | 水泥砂浆楼地面 | 楼面-1卫生间 1、最薄处20厚C20细石混凝土找坡 2、水泥浆一道(内掺建筑胶) | m2 | 7.75
表1-2 分部分项工程量清单及计价表( 号清单)
单位工程及专业工程名称：钢结构工程-房屋建筑与装饰 | [7 empty] | 第 42 页 共 43 页
序号 | 项目编码 | 项目名称 | 项目特征描述 | 计量单位 | 工程量 | 综合单价(元) | 合价(元) | 其中（元） |  |  | 备注
[8 empty] | 人工费 | 机械费 | 管理费
墙、柱面装饰与隔断工程
78 | 011201001001 | 墙面一般抹灰 | 内墙-1卫生间 1、15厚1:2水泥砂浆找平 | m2 | 101.59
79 | 011201001004 | 墙面一般抹灰 | 封闭管道井水泥砂浆随砌随抹 | m2 | 6.67
天棚工程
油漆、涂料、裱糊工程
80 | 011407001002 | 墙面喷刷涂料 | 外墙-2 1、LJ建筑反射隔热涂料(柔性腻子两遍,底涂,面涂) | m2 | 121.4
其他装饰工程
81 | 01B005 | 爬梯 | 1、屋面上人梯详L13J8/94/1 | 座 | 1
82 | 01B006 | 屋面检修孔 | 屋面检修孔，内衬1.5h阻火带；详见12J201/H19/1 | 个 | 1
83 | 011503008001 | 玻璃栏板 | 1、玻璃栏板扶手，H1300 2、12厚钢化夹层钢化玻璃，1.2厚不锈钢封边 3、Φ6*3钢管扶手，8厚不锈钢支撑 4、T型不锈钢立柱 5、含法兰、埋件等其他相关配件 做法详15J403-1/D50/PC4 | m | 132.91
表1-2 分部分项工程量清单及计价表( 号清单)
单位工程及专业工程名称：钢结构工程-房屋建筑与装饰 | [7 empty] | 第 43 页 共 43 页
序号 | 项目编码 | 项目名称 | 项目特征描述 | 计量单位 | 工程量 | 综合单价(元) | 合价(元) | 其中（元） |  |  | 备注
[8 empty] | 人工费 | 机械费 | 管理费
84 | 011503001001 | 防护栏杆 | 1、不锈钢护窗栏杆H900 2、含法兰、埋件等其他相关配件 | m | 37.8
85 | 011503001002 | 金属扶手、栏杆、栏板 | 1、楼梯栏杆扶手H900 2、栏杆做法详22J403-1/5-3/2 3、楼梯扶手防溜滑做法详22J403-1/5-18/2 4、含法兰、埋件等其他相关配件 | m | 6.3
86 | 011503001003 | 金属扶手、栏杆、栏板 | 1、楼梯平台栏杆扶手H1100 2、栏杆做法详22J403-1/5-3/2 3、楼梯扶手防溜滑做法详22J403-1/5-18/2 4、含法兰、埋件等其他相关配件 | m | 1.5
合 计

## 表1-3-C 技术措施项目清单及计价表【房屋建筑与装饰】
表1-3-C 技术措施项目清单及计价表
工程名称：杭州电子科技大学文一校区花房改造项目
单位工程及专业工程名称：钢结构工程-房屋建筑与装饰 | [7 empty] | 第 1 页 共 2 页
序号 | 项目编码 | 项目名称 | 项目特征描述 | 计量单位 | 工程量 | 综合单价(元) | 金额(元) | 其中 |  |  | 备注
[8 empty] | 人工费 | 机械费 | 管理费
S.1脚手架工程（编码：011701)
1 | 011701001001 | 综合脚手架 | 1、综合脚手架，盘扣式 | m2 | 441.05
2 | 011701006001 | 满堂脚手架 | 满堂脚手架基本层5.5m以内 | m2 | 219.01
S.2混凝土模板及支架（撑）（编码：011702）
3 | 011702001001 | 基础 | 垫层模板 | m2 | 21.38
4 | 011702001002 | 基础 | 独立基础模板 | m2 | 39.18
5 | 011702005001 | 基础梁 | 基础梁模板 | m2 | 82.55
6 | 011702002001 | 矩形柱 | 现浇混凝土矩形柱模板 | m2 | 7.12
7 | 011702003001 | 构造柱 | 现浇混凝土构造柱模板 | m2 | 72.27
8 | 011702016001 | 平板 | 现浇混凝土平板模板 | m2 | 3.44
9 | 011702008001 | 圈梁 | 现浇混凝土圈梁模板 | m2 | 17.58
10 | 011702009001 | 过梁 | 现浇混凝土过梁模板 | m2 | 13.49
11 | 011702021001 | 栏板 | 现浇混凝土栏板模板 | m2 | 70.01
12 | 011702008002 | 翻边、素砼导墙 | 现浇混凝土翻边、素砼导墙模板 | m2 | 14.81
13 | Z011702035001 | 一般支撑架 | 盘扣式钢管模板支架 地上结构层高(m以内) 3.5 | m3 | 1631.63
14 | Z011702035002 | 一般支撑架 | 盘扣式钢管模板支架 地上结构层高(m以内) 5.5 | m3 | 222.16
其他技术措施费
15 | 011703001001 | 垂直运输 | 垂直运输费 | m2 | 441.05
表1-3-C 技术措施项目清单及计价表
工程名称：杭州电子科技大学文一校区花房改造项目
单位工程及专业工程名称：钢结构工程-房屋建筑与装饰 | [7 empty] | 第 2 页 共 2 页
序号 | 项目编码 | 项目名称 | 项目特征描述 | 计量单位 | 工程量 | 综合单价(元) | 金额(元) | 其中 |  |  | 备注
[8 empty] | 人工费 | 机械费 | 管理费
16 | 011705001001 | 大型机械设备进出场及安拆 | 1、本工程所需要的大型机械设备进出场及安拆，各投标人自行考虑报价 | 项 | 1
合 计

## 表1-2 分部分项工程量清单与计价表【电气工程】
表1-2 分部分项工程量清单及计价表( 号清单)
单位工程及专业工程名称：安装工程-电气工程 | [7 empty] | 第 1 页 共 6 页
序号 | 项目编码 | 项目名称 | 项目特征描述 | 计量单位 | 工程量 | 综合单价(元) | 合价(元) | 其中（元） |  |  | 备注
[8 empty] | 人工费 | 机械费 | 管理费
电气工程
1 | 030404017001 | 配电箱 | 1.名称：配电箱AL1 2.箱内元器件：详见系统图，按系统图设置，含电表、浪涌保护器 3.接地；箱体内部接线 4.进出线电缆挂牌（按回路标识） 5.未尽事宜详见设计文件、招标文件及相关规范（标准） | 台 | 1
2 | 030404017002 | 配电箱 | 1.名称：配电箱AL2 2.箱内元器件：详见系统图，按系统图设置，含电表、浪涌保护器 3.接地；箱体内部接线 4.进出线电缆挂牌（按回路标识） 5.未尽事宜详见设计文件、招标文件及相关规范（标准） | 台 | 1
3 | 030411001001 | 配管 | 1.配管：焊接刚管 DN20 2.敷设方式：暗敷，含接地 3.配管开槽、修补 | m | 511.2
4 | 030411001002 | 配管 | 1.配管：焊接刚管 DN25 2.敷设方式：暗敷，含接地 3.配管开槽、修补 | m | 93.2
表1-2 分部分项工程量清单及计价表( 号清单)
单位工程及专业工程名称：安装工程-电气工程 | [7 empty] | 第 2 页 共 6 页
序号 | 项目编码 | 项目名称 | 项目特征描述 | 计量单位 | 工程量 | 综合单价(元) | 合价(元) | 其中（元） |  |  | 备注
[8 empty] | 人工费 | 机械费 | 管理费
5 | 030411001003 | 配管 | 1.配管：焊接刚管 DN40 2.敷设方式：暗敷，含接地 3.配管开槽、修补 | m | 5
6 | 030411001004 | 配管 | 1.配管：焊接刚管 DN50 2.敷设方式：暗敷，含接地 3.配管开槽、修补 | m | 10
7 | 030411001005 | 配管 | 1.配管：焊接刚管 DN100 2.敷设方式：暗敷，含接地 3.配管开槽、修补 | m | 120
8 | 030408001001 | 电力电缆 | 1.电力电缆 NG-A(BTLY)-3x4 2.敷设方式：综合考虑 | m | 8.8
9 | 030408001002 | 电力电缆 | 1.电力电缆 WDZB1-YJY-5*10 2.敷设方式：综合考虑 | m | 7.2
10 | 030408001003 | 电力电缆 | 1.电力电缆 WDZB1-YJY-4*25+1*16 2.敷设方式：综合考虑 | m | 14.5
11 | 030408001004 | 电力电缆 | 1.电力电缆 WDZB1-YJY-4*70+1*25 2.敷设方式：综合考虑 | m | 120
12 | 030408007001 | 控制电缆头 | 矿物电力电缆头NG-A(BTLY)-3x4 | 个 | 2
表1-2 分部分项工程量清单及计价表( 号清单)
单位工程及专业工程名称：安装工程-电气工程 | [7 empty] | 第 3 页 共 6 页
序号 | 项目编码 | 项目名称 | 项目特征描述 | 计量单位 | 工程量 | 综合单价(元) | 合价(元) | 其中（元） |  |  | 备注
[8 empty] | 人工费 | 机械费 | 管理费
13 | 030408006001 | 电力电缆头 | 户内干包式电力电缆头制作、安装 干包终端头(1kV以下截面mm2以下)35 10mm2及以下，铜芯，三芯及以上 | 个 | 2
14 | 030408006002 | 电力电缆头 | 户内干包式电力电缆头制作、安装 干包终端头(1kV以下截面mm2以下)35 10mm2及以下，铜芯，三芯及以上 | 个 | 2
15 | 030408006003 | 电力电缆头 | 户内干包式电力电缆头制作、安装 干包终端头(1kV以下截面mm2以下)120 | 个 | 2
16 | 030409008001 | 等电位端子箱 | 1.局部等电位联结端子箱LEB | 台 | 1
17 | 030409008002 | 等电位端子箱 | 1.总部等电位联结端子箱MEB | 台 | 1
18 | 030409003001 | 避雷引下线 | 1.避雷引下线 2.利用结构钢柱或钢筋混凝土柱内主筋作防雷引下线,若主筋直径≥10mm利用4根连接;若主筋直径≥16mm利用2根连接。 3.底部与基础接地网电气连接，顶部与闪接带和金属屋面电气连接 4.断接卡子制安 | m | 62.34
表1-2 分部分项工程量清单及计价表( 号清单)
单位工程及专业工程名称：安装工程-电气工程 | [7 empty] | 第 4 页 共 6 页
序号 | 项目编码 | 项目名称 | 项目特征描述 | 计量单位 | 工程量 | 综合单价(元) | 合价(元) | 其中（元） |  |  | 备注
[8 empty] | 人工费 | 机械费 | 管理费
19 | 030409003002 | 避雷测试点 | 1.名称：避雷测试点 2.防雷引下线距地0.5处 | 处 | 4
20 | 030409004001 | 均压环 | 1.均压环 2.利用圈梁主筋相互连接作为接地体 3.未尽事宜详招标文件及招标图纸 | m | 98.6
21 | 030409005001 | 避雷网 | 屋顶接闪带 Φ12热镀锌圆钢 | m | 98.6
22 | 030409002001 | 接地母线 | 接地母线25x4热镀锌扁钢 | m | 10
23 | 030409002002 | 接地母线 | 接地母线40x4热镀锌扁钢 | m | 10
24 | 030409002003 | 接地母线 | 接地母线50x5热镀锌扁钢 | m | 10
25 | 030414002001 | 送配电装置系统 | 1kV以下交流供电系统调试 (综合) | 系统 | 1
26 | 031002003001 | 套管 | 1.名称：刚性防水密闭套管DN100 2.含填缝封堵等；满足规范要求 | 个 | 2
应急照明工程
表1-2 分部分项工程量清单及计价表( 号清单)
单位工程及专业工程名称：安装工程-电气工程 | [7 empty] | 第 5 页 共 6 页
序号 | 项目编码 | 项目名称 | 项目特征描述 | 计量单位 | 工程量 | 综合单价(元) | 合价(元) | 其中（元） |  |  | 备注
[8 empty] | 人工费 | 机械费 | 管理费
27 | 030404017003 | 配电箱 | 1.名称：应急照明配电箱ALE1 2.箱内元器件：详见系统图，按系统图设置，含电表、浪涌保护器 3.接地；箱体内部接线 4.进出线电缆挂牌（按回路标识） 5.未尽事宜详见设计文件、招标文件及相关规范（标准） | 台 | 1
28 | 030411001006 | 配管 | 1.配管：焊接刚管 DN20 2.敷设方式：暗敷，含接地 3.配管开槽、修补 | m | 110
29 | 030411004005 | 配线 | 1.配线 NH-RVS-2*2.5 2.敷设方式：综合考虑 | m | 116.2
30 | 030412004001 | 装饰灯 | 1.方向标志灯1W 2.壁装 3.含LED光源 | 套 | 2
31 | 030412004002 | 装饰灯 | 1.楼层标志灯1W 2.壁装 3.含LED光源 | 套 | 2
32 | 030412004003 | 装饰灯 | 1.疏散出口标志灯1W 2.吊装 3.含LED光源 | 套 | 1
表1-2 分部分项工程量清单及计价表( 号清单)
单位工程及专业工程名称：安装工程-电气工程 | [7 empty] | 第 6 页 共 6 页
序号 | 项目编码 | 项目名称 | 项目特征描述 | 计量单位 | 工程量 | 综合单价(元) | 合价(元) | 其中（元） |  |  | 备注
[8 empty] | 人工费 | 机械费 | 管理费
33 | 030412004004 | 装饰灯 | 1.消防应急照明灯3W 2.壁装 3.含LED光源 | 套 | 4
34 | 030412004005 | 装饰灯 | 1.消防应急照明灯6W 2.吸顶 3.含LED光源 | 套 | 7
35 | 030412004006 | 装饰灯 | 1.消防应急照明灯10W 2.吸顶 3.含LED光源 | 套 | 3
36 | 030411006003 | 接线盒 | 1.名称：暗装接线盒 2.材质：86钢制 | 个 | 19
合 计

## 表1-3-C 技术措施项目清单及计价表【电气工程】
表1-3-C 技术措施项目清单及计价表
工程名称：杭州电子科技大学文一校区花房改造项目
单位工程及专业工程名称：安装工程-电气工程 | [7 empty] | 第 1 页 共 1 页
序号 | 项目编码 | 项目名称 | 项目特征描述 | 计量单位 | 工程量 | 综合单价(元) | 金额(元) | 其中 |  |  | 备注
[8 empty] | 人工费 | 机械费 | 管理费
[请输入分部名称]
1 | 031301017001 | 脚手架搭拆 | 脚手架搭拆 | 项 | 1
合 计

## 表1-2 分部分项工程量清单与计价表【给排水工程】
表1-2 分部分项工程量清单及计价表( 号清单)
单位工程及专业工程名称：安装工程-给排水工程 | [7 empty] | 第 1 页 共 7 页
序号 | 项目编码 | 项目名称 | 项目特征描述 | 计量单位 | 工程量 | 综合单价(元) | 合价(元) | 其中（元） |  |  | 备注
[8 empty] | 人工费 | 机械费 | 管理费
给排水工程
雨水系统
1 | 031001006001 | 塑料管 | 1.名称：高密度聚乙烯管(HDPE) 2.安装部位：室内 3.规格：DN100 4.连接形式：热熔连接 5.管件/配件：与其所连接的管材相匹配，包括但不限于阻火圈，三通、四通、弯头、管箍、异径管等 6.管道灌水通球实验、闭水实验，具体要求详见设计说明 | m | 30
2 | 031004014001 | 给、排水附（配）件 | 1.87型雨水斗 DN100 | 个 | 4
3 | 031002003002 | 套管 | 1.名称：穿屋顶刚性防水套管DN100 2.含填缝封堵等；满足规范要求 | 个 | 4
4 | 031002003003 | 套管 | 1.名称：穿楼板钢套管DN100 2.含填缝封堵等；满足规范要求 | 个 | 4
排水系统
表1-2 分部分项工程量清单及计价表( 号清单)
单位工程及专业工程名称：安装工程-给排水工程 | [7 empty] | 第 2 页 共 7 页
序号 | 项目编码 | 项目名称 | 项目特征描述 | 计量单位 | 工程量 | 综合单价(元) | 合价(元) | 其中（元） |  |  | 备注
[8 empty] | 人工费 | 机械费 | 管理费
5 | 031001005001 | 铸铁管 | 1.名称：柔性铸铁排水管DN100 2.连接方式：法兰压盖式柔性承插连接 3.管件/配件：与其所连接的管材相匹配，包括但不限于三通、四通、弯头、直接头、异径直接、抱弯、转换件、塑料管夹等 4.管道试压、消毒、冲洗 | m | 11.15
6 | 031001005002 | 铸铁管 | 1.名称：柔性铸铁排水管DN200 2.连接方式：法兰压盖式柔性承插连接 3.管件/配件：与其所连接的管材相匹配，包括但不限于三通、四通、弯头、直接头、异径直接、抱弯、转换件、塑料管夹等 4.管道试压、消毒、冲洗 | m | 5
7 | 031001006002 | 塑料管 | 1.名称：PVC-U塑料排水管DN100 2.连接方式：胶水连接 3.管件/配件：与其所连接的管材相匹配，包括但不限于三通、四通、弯头、直接头、异径直接、抱弯、转换件、塑料管夹等 4.管道试压、消毒、冲洗 | m | 14.05
表1-2 分部分项工程量清单及计价表( 号清单)
单位工程及专业工程名称：安装工程-给排水工程 | [7 empty] | 第 3 页 共 7 页
序号 | 项目编码 | 项目名称 | 项目特征描述 | 计量单位 | 工程量 | 综合单价(元) | 合价(元) | 其中（元） |  |  | 备注
[8 empty] | 人工费 | 机械费 | 管理费
8 | 031001006003 | 塑料管 | 1.名称：PVC-U塑料排水管DN75 2.连接方式：胶水连接 3.管件/配件：与其所连接的管材相匹配，包括但不限于三通、四通、弯头、直接头、异径直接、抱弯、转换件、塑料管夹等 4.管道试压、消毒、冲洗 | m | 4.83
9 | 031001006004 | 塑料管 | 1.名称：PVC-U塑料排水管DN50 2.连接方式：胶水连接 3.管件/配件：与其所连接的管材相匹配，包括但不限于三通、四通、弯头、直接头、异径直接、抱弯、转换件、塑料管夹等 4.管道试压、消毒、冲洗 | m | 14.9
10 | 031002003004 | 套管 | 1.名称：穿屋顶、外墙刚性防水套管DN100 2.含填缝封堵等；满足规范要求 | 个 | 2
11 | 031002003005 | 套管 | 1.名称：穿楼板刚性防水套管DN100 2.含填缝封堵等；满足规范要求 | 个 | 4
表1-2 分部分项工程量清单及计价表( 号清单)
单位工程及专业工程名称：安装工程-给排水工程 | [7 empty] | 第 4 页 共 7 页
序号 | 项目编码 | 项目名称 | 项目特征描述 | 计量单位 | 工程量 | 综合单价(元) | 合价(元) | 其中（元） |  |  | 备注
[8 empty] | 人工费 | 机械费 | 管理费
12 | 031002003006 | 套管 | 1.名称：穿楼板刚性防水套管DN50 2.含填缝封堵等；满足规范要求 | 个 | 7
13 | 031002003007 | 套管 | 1.名称：穿楼板钢套管DN100 2.含填缝封堵等；满足规范要求 | 个 | 1
14 | 03B001 | 污水井 | 1.污水井 2.具体做法详见施工图及相关规范要求 | 座 | 1
15 | 03B002 | 化粪池 | 1.化粪池 2.具体做法详见施工图及相关规范要求 | 座 | 1
给水系统
16 | 031001007001 | 复合管 | 1.安装部位：室内 2.材质、规格：钢塑复合管DN50 3.连接形式：螺纹连接 4.压力试验及吹、洗设计要求：压力试验、管道冲洗 | m | 10.66
表1-2 分部分项工程量清单及计价表( 号清单)
单位工程及专业工程名称：安装工程-给排水工程 | [7 empty] | 第 5 页 共 7 页
序号 | 项目编码 | 项目名称 | 项目特征描述 | 计量单位 | 工程量 | 综合单价(元) | 合价(元) | 其中（元） |  |  | 备注
[8 empty] | 人工费 | 机械费 | 管理费
17 | 031001006005 | 塑料管 | 1.安装部位：室内 2.材质、规格：PPR给水管DN32 3.连接形式：热熔连接 4.压力试验及吹、洗设计要求：压力试验、管道冲洗 | m | 15.4
18 | 031001006006 | 塑料管 | 1.安装部位：室内 2.材质、规格：PPR给水管DN25 3.连接形式：热熔连接 4.压力试验及吹、洗设计要求：压力试验、管道冲洗 | m | 25.1
19 | 031001006007 | 塑料管 | 1.安装部位：室内 2.材质、规格：PPR给水管DN20 3.连接形式：热熔连接 4.压力试验及吹、洗设计要求：压力试验、管道冲洗 | m | 0.84
20 | 031001006008 | 塑料管 | 1.安装部位：室内 2.材质、规格：PPR给水管DN15 3.连接形式：热熔连接 4.压力试验及吹、洗设计要求：压力试验、管道冲洗 | m | 20.2
表1-2 分部分项工程量清单及计价表( 号清单)
单位工程及专业工程名称：安装工程-给排水工程 | [7 empty] | 第 6 页 共 7 页
序号 | 项目编码 | 项目名称 | 项目特征描述 | 计量单位 | 工程量 | 综合单价(元) | 合价(元) | 其中（元） |  |  | 备注
[8 empty] | 人工费 | 机械费 | 管理费
21 | 031003001001 | 螺纹阀门 | 1.名称：闸阀 2.规格、压力等级：DN50 3.连接方式：螺纹连接 4.其他未尽事宜详见设计要求 | 个 | 1
22 | 031003001002 | 螺纹阀门 | 1.名称：截止阀 2.规格、压力等级：DN32 3.连接方式：螺纹连接 4.其他未尽事宜详见设计要求 | 个 | 2
23 | 031003001003 | 螺纹阀门 | 1.名称：蝶阀 2.规格、压力等级：DN50 3.连接方式：螺纹连接 4.其他未尽事宜详见设计要求 | 个 | 1
24 | 031003001004 | 螺纹阀门 | 1.名称：自动排气阀 | 个 | 1
25 | 031004014004 | 给、排水附（配）件 | 1.水龙头DN15 | 个 | 1
26 | 031002001001 | 管道支架 | 1.名称：管道支吊架制作安装 2.材质：型钢（综合） 3.管架形式：一般管架 | Kg | 43.5
27 | 031201003001 | 金属结构刷油 | 1.名称：管道支架除锈后刷樟丹二道,灰色调和漆二道 | kg | 43.5
28 | 031201001001 | 管道刷油 | 1.名称：蓝色环 | m2 | 6.21
29 | 03B003 | 卫生间人工补贴 | 1.卫生间内周长在12m以上暗敷管道每间补贴1.5工日 | 间 | 1
表1-2 分部分项工程量清单及计价表( 号清单)
单位工程及专业工程名称：安装工程-给排水工程 | [7 empty] | 第 7 页 共 7 页
序号 | 项目编码 | 项目名称 | 项目特征描述 | 计量单位 | 工程量 | 综合单价(元) | 合价(元) | 其中（元） |  |  | 备注
[8 empty] | 人工费 | 机械费 | 管理费
30 | 03B004 | 卫生间人工补贴 | 1.卫生间内周长在12m以下暗敷管道每间补贴1工日 | 间 | 1
31 | 031002003008 | 套管 | 1.名称：穿楼板刚性防水套管DN50 2.含填缝封堵等；满足规范要求 | 个 | 1
32 | 031002003009 | 套管 | 1.名称：穿外墙刚性防水套管DN50 2.含填缝封堵等；满足规范要求 | 个 | 1
33 | 031002003010 | 套管 | 1.名称：穿梁刚性防水套管DN32 2.含填缝封堵等；满足规范要求 | 个 | 1
34 | 031002003011 | 套管 | 1.名称：穿梁刚性防水套管DN25 2.含填缝封堵等；满足规范要求 | 个 | 5
合 计

## 表1-3-C 技术措施项目清单及计价表【给排水工程】
表1-3-C 技术措施项目清单及计价表
工程名称：杭州电子科技大学文一校区花房改造项目
单位工程及专业工程名称：安装工程-给排水工程 | [7 empty] | 第 1 页 共 1 页
序号 | 项目编码 | 项目名称 | 项目特征描述 | 计量单位 | 工程量 | 综合单价(元) | 金额(元) | 其中 |  |  | 备注
[8 empty] | 人工费 | 机械费 | 管理费
[请输入分部名称]
1 | 031301017002 | 脚手架搭拆 | 脚手架搭拆 | 项 | 1
合 计

## 表1-2 分部分项工程量清单与计价表【弱电工程】
表1-2 分部分项工程量清单及计价表( 号清单)
单位工程及专业工程名称：安装工程-弱电工程 | [7 empty] | 第 1 页 共 1 页
序号 | 项目编码 | 项目名称 | 项目特征描述 | 计量单位 | 工程量 | 综合单价(元) | 合价(元) | 其中（元） |  |  | 备注
[8 empty] | 人工费 | 机械费 | 管理费
弱电系统
1 | 030411001007 | 配管 | 1.配管：JDG管 DN20 2.敷设方式：暗敷，含接地 3.配管开槽、修补 | m | 130.65
2 | 030411001008 | 配管 | 1.配管：焊接刚管 DN20 2.敷设方式：暗敷，含接地 3.配管开槽、修补 | m | 150
3 | 031002003012 | 套管 | 1.名称：刚性防水密闭套管DN32 2.含填缝封堵等；满足规范要求 | 个 | 2
合 计

## 表1-3-C 技术措施项目清单及计价表【弱电工程】
表1-3-C 技术措施项目清单及计价表
工程名称：杭州电子科技大学文一校区花房改造项目
单位工程及专业工程名称：安装工程-弱电工程 | [7 empty] | 第 1 页 共 1 页
序号 | 项目编码 | 项目名称 | 项目特征描述 | 计量单位 | 工程量 | 综合单价(元) | 金额(元) | 其中 |  |  | 备注
[8 empty] | 人工费 | 机械费 | 管理费
[请输入分部名称]
1 | 031301017003 | 脚手架搭拆 | 脚手架搭拆 | 项 | 1
合 计

## 表1-2 分部分项工程量清单与计价表【消防工程】
表1-2 分部分项工程量清单及计价表( 号清单)
单位工程及专业工程名称：安装工程-消防工程 | [7 empty] | 第 1 页 共 1 页
序号 | 项目编码 | 项目名称 | 项目特征描述 | 计量单位 | 工程量 | 综合单价(元) | 合价(元) | 其中（元） |  |  | 备注
[8 empty] | 人工费 | 机械费 | 管理费
消火栓系统
1 | 030901013001 | 灭火器 | 1.灭火器MF/ABC4 | 套 | 10
2 | 03B005 | 消防软管卷盘 | 1.新增消防软管卷盘 | 套 | 2
合 计

## 表1-3-C 技术措施项目清单及计价表【消防工程】
表1-3-C 技术措施项目清单及计价表
工程名称：杭州电子科技大学文一校区花房改造项目
单位工程及专业工程名称：安装工程-消防工程 | [7 empty] | 第 1 页 共 1 页
序号 | 项目编码 | 项目名称 | 项目特征描述 | 计量单位 | 工程量 | 综合单价(元) | 金额(元) | 其中 |  |  | 备注
[8 empty] | 人工费 | 机械费 | 管理费
[请输入分部名称]
1 | 031301017004 | 脚手架搭拆 | 脚手架搭拆 | 项 | 1
合 计