## 招标工程量清单扉页
| 杭州电子科技大学下沙校区第12教学楼教室改造工程 |  |  |  | 工程
招 标 工 程 量 清 单
招 标 人: |  |  | 造价咨询人:
|  | （单位盖章） |  | （单位盖章）
法定代表人 或其授权人: |  |  | 法定代表人 或其授权人:
|  | （签字或盖章） |  | （签字或盖章）
编 制 人 ： |  |  | 复 核 人 ：
|  | （造价工程师签字盖专用章） |  | （造价工程师签字盖专用章）
编 制 时 间: |  |  | 编 制 时 间:

## 表1-6 主要材料及设备价格表
表1-6 主要材料及设备价格表
工程名称:杭州电子科技大学下沙校区第12教学楼教室改造工程 |  |  |  |  | 第1页 共1页
序号 | 编码 | 材料或设备名称 | 规格、型号 | 单位 | 数量 | 单价(元) | 备注
1 | 0705120011 | 抛光砖（同原有） |  | m2
2 | 0723120017 | 企口实木复合木地板 | 15mm | m2
3 | 0919120003 | 洁净板 | 600×600×10 | m2
4 | 2500120001~1 | 600X600LED平板灯 36W SMD LED 6000K Ra≥80 |  | 套
5 | 2641120027~1 | 安全型二, 三极单相插座 250V 10A |  | 套
6 | 2641120027~1 | 小厨宝插座 250V 16A |  | 套
7 | 2801120885~1 | 铜芯塑料绝缘线 | WDZ-BYJR-2.5 | m
8 | 2801120885~1 | 铜芯塑料绝缘线 | WDZ-BYJR-4 | m
9 | 2801120885~1 | 铜芯塑料绝缘线 | WDZ-BYJ-4 | m
10 | 2801120885~1 | 铜芯塑料绝缘线 | WDZ-BYJ-2.5 | m
11 | 2803330009~1 | 电力电缆 | WDZ-YJY-5x4 | m
12 | 2903330005~1 | 铝合金线槽 20*30 |  | m
13 | 2906330001~2 | JDG电线套管(镀锌) | JDG20 | m
14 | 2906330001~3 | JDG电线套管(镀锌) | JDG25 | m
15 | 2911120055~1 | 开关、插座接线盒 |  | 个
16 | 2911120055~1 | 接线盒 |  | 个
17 | B55111225~1 | 配电箱AL-JS2 非标挂墙暗装，距地1.5m |  | 台

## 0_1_表1-2 分部分项工程量清单及计价表（号清单）
表 1-2 分部分项工程量清单及计价表(号清单)
单位工程及专业工程名称:单项工程-装饰工程 | [8 empty] | 第1页 共15页
序号 | 项目 编码 | 项目名称 | 项目特征描述 | 计量 单位 | 工程量 | 综合单价 (元) | 合价 (元) | 其中 |  |  | 备注
[8 empty] | 人工费 | 机械费 | 管理费
拆除工程
1 | 01B001 | 拆除工程 | 拆除工程： 1、原有桌椅拆除、电风扇、旧设备拆除等，搬运至指定位置存放，教室内地面清理瓷砖缝隙，用瓷砖专用修补膏填平所有砖缝、高低差、坑洼，干透后轻磨平整 2、原有地台饰面及龙骨拆除 3、原有地面开槽 4、墙面原面层空鼓开裂处铲除清理，窗帘箱涂料铲除清理 5、扣板吊顶拆除，可利旧面层保护性拆除并存放 6、隔断拆除，原有门及门套拆除 7、其他零星拆除，拆除至设计改造要求，建筑垃圾清运 | 项 | 1
114教室
2 | 011104002001 | 实木复合地板 | 实木复合地板地台： 1、15mm厚企口实木复合木地板 2、12mm厚阻燃板基层 3、50×50×3镀锌角钢横向/竖向间距500mm 4、阳角处成品金属收口条 5、抬高高度140mm | m2 | 18.00
表 1-2 分部分项工程量清单及计价表(号清单)
单位工程及专业工程名称:单项工程-装饰工程 | [8 empty] | 第2页 共15页
序号 | 项目 编码 | 项目名称 | 项目特征描述 | 计量 单位 | 工程量 | 综合单价 (元) | 合价 (元) | 其中 |  |  | 备注
[8 empty] | 人工费 | 机械费 | 管理费
3 | 011208001001 | 柱（梁）面装饰 | 碳晶板包柱： 1、8mm厚竹炭木金属碳晶板饰面，专用硅胶 2、18mm厚阻燃板基层防火涂料三度处理 3、有消防管处需增加20×30@400防火阻燃木龙骨 | m2 | 37.32
4 | 011407001001 | 墙面喷刷涂料 | 涂料墙面： 1、无机涂料二遍 2、批刮腻子二遍 3、纤维网格布满铺 4、空鼓处20mm厚1：2水泥砂浆 | m2 | 111.18
5 | 010801002001 | 木质门带套 | 木质门带套： 1、门代号及洞口尺寸：XM1527 1500×2700 2、门扇门楣材质：成品阻燃实木门和门楣，10mm厚钢化玻璃观察窗 3、门套及门套线材质：成品阻燃木饰面门套及门套线 4、含304不锈钢门锁、304不锈钢合页、五金等相关配件齐全 | 樘 | 2
6 | 011302001001 | 吊顶天棚 | 洁净板吊顶： 1、600×600×10洁净板吊顶，含专用扣件、金属压边收边条 2、龙骨利旧、修整，两边吊顶抬高至中间吊顶齐平，龙骨做出相应调整 | m2 | 187.15
表 1-2 分部分项工程量清单及计价表(号清单)
单位工程及专业工程名称:单项工程-装饰工程 | [8 empty] | 第3页 共15页
序号 | 项目 编码 | 项目名称 | 项目特征描述 | 计量 单位 | 工程量 | 综合单价 (元) | 合价 (元) | 其中 |  |  | 备注
[8 empty] | 人工费 | 机械费 | 管理费
7 | 011407002001 | 天棚喷刷涂料 | 涂料窗帘箱及吊顶侧面： 1、无机涂料二遍 2、批刮腻子二遍 | m2 | 14.64
8 | 010810005001 | 窗帘轨 | 原有窗帘及窗帘轨道更换： 1、原有窗帘及窗帘轨道拆除，建筑垃圾清理、外运、消纳处置等综合考虑在内 2、窗帘、窗帘轨（选样）安装，含挂钩、绑带等，满足业主使用要求 | m | 10.50
9 | 011505008001 | 横幅挂钩 | 横幅挂钩（选样）安装 | 套 | 1
112教室
10 | 011104002002 | 实木复合地板 | 实木复合地板地台： 1、15mm厚企口实木复合木地板 2、12mm厚阻燃板基层 3、50×50×3镀锌角钢横向/竖向间距500mm 4、阳角处成品金属收口条 5、抬高高度140mm | m2 | 18.00
11 | 011208001002 | 柱（梁）面装饰 | 碳晶板包柱： 1、8mm厚竹炭木金属碳晶板饰面，专用硅胶 2、18mm厚阻燃板基层防火涂料三度处理 3、有消防管处需增加20×30@400防火阻燃木龙骨 | m2 | 36.73
表 1-2 分部分项工程量清单及计价表(号清单)
单位工程及专业工程名称:单项工程-装饰工程 | [8 empty] | 第4页 共15页
序号 | 项目 编码 | 项目名称 | 项目特征描述 | 计量 单位 | 工程量 | 综合单价 (元) | 合价 (元) | 其中 |  |  | 备注
[8 empty] | 人工费 | 机械费 | 管理费
12 | 011407001002 | 墙面喷刷涂料 | 涂料墙面： 1、无机涂料二遍 2、批刮腻子二遍 3、纤维网格布满铺 4、空鼓处20mm厚1：2水泥砂浆 | m2 | 111.77
13 | 010801002002 | 木质门带套 | 木质门带套： 1、门代号及洞口尺寸：XM1527 1500×2700 2、门扇门楣材质：成品阻燃实木门和门楣，10mm厚钢化玻璃观察窗 3、门套及门套线材质：成品阻燃木饰面门套及门套线 4、含304不锈钢门锁、304不锈钢合页、五金等相关配件齐全 | 樘 | 2
14 | 011302001002 | 吊顶天棚 | 洁净板吊顶： 1、600×600×10洁净板吊顶，含专用扣件、金属压边收边条 2、龙骨利旧、修整，两边吊顶抬高至中间吊顶齐平，龙骨做出相应调整 | m2 | 187.15
15 | 011407002002 | 天棚喷刷涂料 | 涂料窗帘箱及吊顶侧面： 1、无机涂料二遍 2、批刮腻子二遍 | m2 | 14.64
表 1-2 分部分项工程量清单及计价表(号清单)
单位工程及专业工程名称:单项工程-装饰工程 | [8 empty] | 第5页 共15页
序号 | 项目 编码 | 项目名称 | 项目特征描述 | 计量 单位 | 工程量 | 综合单价 (元) | 合价 (元) | 其中 |  |  | 备注
[8 empty] | 人工费 | 机械费 | 管理费
16 | 010810005002 | 窗帘轨 | 原有窗帘及窗帘轨道更换： 1、原有窗帘及窗帘轨道拆除，建筑垃圾清理、外运、消纳处置等综合考虑在内 2、窗帘、窗帘轨（选样）安装，含挂钩、绑带等，满足业主使用要求 | m | 10.50
17 | 011505008002 | 横幅挂钩 | 横幅挂钩（选样）安装 | 套 | 1
110教室
18 | 011104002003 | 实木复合地板 | 实木复合地板地台： 1、15mm厚企口实木复合木地板 2、12mm厚阻燃板基层 3、50×50×3镀锌角钢横向/竖向间距500mm 4、阳角处成品金属收口条 5、抬高高度140mm | m2 | 10.50
19 | 011208001003 | 柱（梁）面装饰 | 碳晶板包柱： 1、8mm厚竹炭木金属碳晶板饰面，专用硅胶 2、18mm厚阻燃板基层防火涂料三度处理 3、有消防管处需增加20×30@400防火阻燃木龙骨 | m2 | 20.18
20 | 011407001003 | 墙面喷刷涂料 | 涂料墙面： 1、无机涂料二遍 2、批刮腻子二遍 3、纤维网格布满铺 4、空鼓处20mm厚1：2水泥砂浆 | m2 | 103.02
表 1-2 分部分项工程量清单及计价表(号清单)
单位工程及专业工程名称:单项工程-装饰工程 | [8 empty] | 第6页 共15页
序号 | 项目 编码 | 项目名称 | 项目特征描述 | 计量 单位 | 工程量 | 综合单价 (元) | 合价 (元) | 其中 |  |  | 备注
[8 empty] | 人工费 | 机械费 | 管理费
21 | 010801002003 | 木质门带套 | 木质门带套： 1、门代号及洞口尺寸：XM1527 1500×2700 2、门扇门楣材质：成品阻燃实木门和门楣，10mm厚钢化玻璃观察窗 3、门套及门套线材质：成品阻燃木饰面门套及门套线 4、含304不锈钢门锁、304不锈钢合页、五金等相关配件齐全 | 樘 | 2
22 | 011302001003 | 吊顶天棚 | 洁净板吊顶： 1、600×600×10洁净板吊顶，含专用扣件、金属压边收边条 2、龙骨利旧、修整，两边吊顶抬高至中间吊顶齐平，龙骨做出相应调整 | m2 | 135.06
23 | 011407002003 | 天棚喷刷涂料 | 涂料窗帘箱及吊顶侧面： 1、无机涂料二遍 2、批刮腻子二遍 | m2 | 21.18
24 | 010810005003 | 窗帘轨 | 原有窗帘及窗帘轨道更换： 1、原有窗帘及窗帘轨道拆除，建筑垃圾清理、外运、消纳处置等综合考虑在内 2、窗帘、窗帘轨（选样）安装，含挂钩、绑带等，满足业主使用要求 | m | 9.00
25 | 011505008003 | 横幅挂钩 | 横幅挂钩（选样）安装 | 套 | 1
108教室
表 1-2 分部分项工程量清单及计价表(号清单)
单位工程及专业工程名称:单项工程-装饰工程 | [8 empty] | 第7页 共15页
序号 | 项目 编码 | 项目名称 | 项目特征描述 | 计量 单位 | 工程量 | 综合单价 (元) | 合价 (元) | 其中 |  |  | 备注
[8 empty] | 人工费 | 机械费 | 管理费
26 | 011104002004 | 实木复合地板 | 实木复合地板地台： 1、15mm厚企口实木复合木地板 2、12mm厚阻燃板基层 3、50×50×3镀锌角钢横向/竖向间距500mm 4、阳角处成品金属收口条 5、抬高高度140mm | m2 | 10.50
27 | 011208001004 | 柱（梁）面装饰 | 碳晶板包柱： 1、8mm厚竹炭木金属碳晶板饰面，专用硅胶 2、18mm厚阻燃板基层防火涂料三度处理 3、有消防管处需增加20×30@400防火阻燃木龙骨 | m2 | 13.42
28 | 011407001004 | 墙面喷刷涂料 | 涂料墙面： 1、无机涂料二遍 2、批刮腻子二遍 3、纤维网格布满铺 4、空鼓处20mm厚1：2水泥砂浆 | m2 | 106.64
29 | 010801002004 | 木质门带套 | 木质门带套： 1、门代号及洞口尺寸：XM1527 1500×2700 2、门扇门楣材质：成品阻燃实木门和门楣，10mm厚钢化玻璃观察窗 3、门套及门套线材质：成品阻燃木饰面门套及门套线 4、含304不锈钢门锁、304不锈钢合页、五金等相关配件齐全 | 樘 | 2
表 1-2 分部分项工程量清单及计价表(号清单)
单位工程及专业工程名称:单项工程-装饰工程 | [8 empty] | 第8页 共15页
序号 | 项目 编码 | 项目名称 | 项目特征描述 | 计量 单位 | 工程量 | 综合单价 (元) | 合价 (元) | 其中 |  |  | 备注
[8 empty] | 人工费 | 机械费 | 管理费
30 | 011302001004 | 吊顶天棚 | 洁净板吊顶： 1、600×600×10洁净板吊顶，含专用扣件、金属压边收边条 2、龙骨利旧、修整，两边吊顶抬高至中间吊顶齐平，龙骨做出相应调整 | m2 | 135.40
31 | 011407002004 | 天棚喷刷涂料 | 涂料窗帘箱及吊顶侧面： 1、无机涂料二遍 2、批刮腻子二遍 | m2 | 21.18
32 | 010810005004 | 窗帘轨 | 原有窗帘及窗帘轨道更换： 1、原有窗帘及窗帘轨道拆除，建筑垃圾清理、外运、消纳处置等综合考虑在内 2、窗帘、窗帘轨（选样）安装，含挂钩、绑带等，满足业主使用要求 | m | 9.00
33 | 011505008004 | 横幅挂钩 | 横幅挂钩（选样）安装 | 套 | 1
102教室
34 | 011104002005 | 实木复合地板 | 实木复合地板地台： 1、15mm厚企口实木复合木地板 2、12mm厚阻燃板基层 3、50×50×3镀锌角钢横向/竖向间距500mm 4、阳角处成品金属收口条 5、抬高高度140mm | m2 | 18.00
表 1-2 分部分项工程量清单及计价表(号清单)
单位工程及专业工程名称:单项工程-装饰工程 | [8 empty] | 第9页 共15页
序号 | 项目 编码 | 项目名称 | 项目特征描述 | 计量 单位 | 工程量 | 综合单价 (元) | 合价 (元) | 其中 |  |  | 备注
[8 empty] | 人工费 | 机械费 | 管理费
35 | 011208001005 | 柱（梁）面装饰 | 碳晶板包柱： 1、8mm厚竹炭木金属碳晶板饰面，专用硅胶 2、18mm厚阻燃板基层防火涂料三度处理 3、有消防管处需增加20×30@400防火阻燃木龙骨 | m2 | 24.22
36 | 011407001005 | 墙面喷刷涂料 | 涂料墙面： 1、无机涂料二遍 2、批刮腻子二遍 3、纤维网格布满铺 4、空鼓处20mm厚1：2水泥砂浆 | m2 | 124.28
37 | 010801002005 | 木质门带套 | 木质门带套： 1、门代号及洞口尺寸：XM1527 1500×2700 2、门扇门楣材质：成品阻燃实木门和门楣，10mm厚钢化玻璃观察窗 3、门套及门套线材质：成品阻燃木饰面门套及门套线 4、含304不锈钢门锁、304不锈钢合页、五金等相关配件齐全 | 樘 | 2
38 | 011302001005 | 吊顶天棚 | 洁净板吊顶： 1、600×600×10洁净板吊顶，含专用扣件、金属压边收边条 2、龙骨利旧、修整，两边吊顶抬高至中间吊顶齐平，龙骨做出相应调整 | m2 | 188.39
表 1-2 分部分项工程量清单及计价表(号清单)
单位工程及专业工程名称:单项工程-装饰工程 | [8 empty] | 第10页 共15页
序号 | 项目 编码 | 项目名称 | 项目特征描述 | 计量 单位 | 工程量 | 综合单价 (元) | 合价 (元) | 其中 |  |  | 备注
[8 empty] | 人工费 | 机械费 | 管理费
39 | 011407002005 | 天棚喷刷涂料 | 涂料窗帘箱及吊顶侧面： 1、无机涂料二遍 2、批刮腻子二遍 | m2 | 14.64
40 | 010810005005 | 窗帘轨 | 原有窗帘及窗帘轨道更换： 1、原有窗帘及窗帘轨道拆除，建筑垃圾清理、外运、消纳处置等综合考虑在内 2、窗帘、窗帘轨（选样）安装，含挂钩、绑带等，满足业主使用要求 | m | 10.50
41 | 011505008005 | 横幅挂钩 | 横幅挂钩（选样）安装 | 套 | 1
103/105/107教室
42 | 011104002006 | 实木复合地板 | 实木复合地板地台： 1、15mm厚企口实木复合木地板 2、12mm厚阻燃板基层 3、50×50×3镀锌角钢横向/竖向间距500mm 4、阳角处成品金属收口条 5、抬高高度140mm | m2 | 22.50
43 | 011407001006 | 墙面喷刷涂料 | 涂料墙面： 1、无机涂料二遍 2、批刮腻子二遍 3、纤维网格布满铺 4、空鼓处20mm厚1：2水泥砂浆 | m2 | 223.72
表 1-2 分部分项工程量清单及计价表(号清单)
单位工程及专业工程名称:单项工程-装饰工程 | [8 empty] | 第11页 共15页
序号 | 项目 编码 | 项目名称 | 项目特征描述 | 计量 单位 | 工程量 | 综合单价 (元) | 合价 (元) | 其中 |  |  | 备注
[8 empty] | 人工费 | 机械费 | 管理费
44 | 010801002006 | 木质门带套 | 木质门带套： 1、门代号及洞口尺寸：XM1027 1000×2700 2、门扇门楣材质：成品阻燃实木门和门楣，10mm厚钢化玻璃观察窗 3、门套及门套线材质：成品阻燃木饰面门套及门套线 4、含304不锈钢门锁、304不锈钢合页、五金等相关配件齐全 | 樘 | 6
45 | 011302001006 | 吊顶天棚 | 洁净板吊顶： 1、600×600×10洁净板吊顶，含专用扣件、金属压边收边条 2、龙骨利旧、修整，两边吊顶抬高至中间吊顶齐平，龙骨做出相应调整 | m2 | 190.02
46 | 011407002006 | 天棚喷刷涂料 | 涂料窗帘箱及吊顶侧面： 1、无机涂料二遍 2、批刮腻子二遍 | m2 | 7.68
47 | 010810005006 | 窗帘轨 | 原有窗帘及窗帘轨道更换： 1、原有窗帘及窗帘轨道拆除，建筑垃圾清理、外运、消纳处置等综合考虑在内 2、窗帘、窗帘轨（选样）安装，含挂钩、绑带等，满足业主使用要求 | m | 18.00
48 | 011505008006 | 横幅挂钩 | 横幅挂钩（选样）安装 | 套 | 3
216/202/214/302/314/316/402/414/416/512/514
表 1-2 分部分项工程量清单及计价表(号清单)
单位工程及专业工程名称:单项工程-装饰工程 | [8 empty] | 第12页 共15页
序号 | 项目 编码 | 项目名称 | 项目特征描述 | 计量 单位 | 工程量 | 综合单价 (元) | 合价 (元) | 其中 |  |  | 备注
[8 empty] | 人工费 | 机械费 | 管理费
49 | 011104002007 | 实木复合地板 | 实木复合地板地台： 1、15mm厚企口实木复合木地板 2、12mm厚阻燃板基层 3、50×50×3镀锌角钢横向/竖向间距500mm 4、阳角处成品金属收口条 5、抬高高度140mm | m2 | 198.00
50 | 011102003001 | 块料楼地面 | 地砖地面恢复： 1、地面开槽处抛光砖（样式同原有）修复 2、水泥砂浆找平层一道，完成面与原有地面标高一致 | m2 | 89.80
51 | 011407001007 | 墙面喷刷涂料 | 涂料墙面： 1、无机涂料二遍 2、批刮腻子二遍 3、纤维网格布满铺 4、空鼓处20mm厚1：2水泥砂浆 | m2 | 1566.18
52 | 010801002007 | 木质门带套 | 木质门带套： 1、门代号及洞口尺寸：XM1527 1500×2700 2、门扇门楣材质：成品阻燃实木门和门楣，10mm厚钢化玻璃观察窗 3、门套及门套线材质：成品阻燃木饰面门套及门套线 4、含304不锈钢门锁、304不锈钢合页、五金等相关配件齐全 | 樘 | 22
表 1-2 分部分项工程量清单及计价表(号清单)
单位工程及专业工程名称:单项工程-装饰工程 | [8 empty] | 第13页 共15页
序号 | 项目 编码 | 项目名称 | 项目特征描述 | 计量 单位 | 工程量 | 综合单价 (元) | 合价 (元) | 其中 |  |  | 备注
[8 empty] | 人工费 | 机械费 | 管理费
53 | 011302001007 | 吊顶天棚 | 洁净板吊顶（利旧安装）： 1、600×600×10洁净板吊顶（保护性拆除的利旧安装），含专用扣件、金属压边收边条 2、龙骨利旧、修整 | m2 | 110.00
54 | 011407002007 | 天棚喷刷涂料 | 涂料窗帘箱及吊顶侧面： 1、无机涂料二遍 2、批刮腻子二遍 | m2 | 107.42
55 | 010810005007 | 窗帘轨 | 原有窗帘及窗帘轨道更换： 1、原有窗帘及窗帘轨道拆除，建筑垃圾清理、外运、消纳处置等综合考虑在内 2、窗帘、窗帘轨（选样）安装，含挂钩、绑带等，满足业主使用要求 | m | 115.50
56 | 011505008007 | 横幅挂钩 | 横幅挂钩（选样）安装 | 套 | 11
201/203/205/210/212/301/303/305/310/312/401/403/405/410/412/501/103/505/508/510
57 | 011104002008 | 实木复合地板 | 实木复合地板地台： 1、15mm厚企口实木复合木地板 2、12mm厚阻燃板基层 3、50×50×3镀锌角钢横向/竖向间距500mm 4、阳角处成品金属收口条 5、抬高高度140mm | m2 | 210.00
58 | 011102003002 | 块料楼地面 | 地砖地面恢复： 1、地面开槽处抛光砖（样式同原有）修复 2、水泥砂浆找平层一道，完成面与原有地面标高一致 | m2 | 217.57
表 1-2 分部分项工程量清单及计价表(号清单)
单位工程及专业工程名称:单项工程-装饰工程 | [8 empty] | 第14页 共15页
序号 | 项目 编码 | 项目名称 | 项目特征描述 | 计量 单位 | 工程量 | 综合单价 (元) | 合价 (元) | 其中 |  |  | 备注
[8 empty] | 人工费 | 机械费 | 管理费
59 | 011407001008 | 墙面喷刷涂料 | 涂料墙面： 1、无机涂料二遍 2、批刮腻子二遍 3、纤维网格布满铺 4、空鼓处20mm厚1：2水泥砂浆 | m2 | 2248.15
60 | 010801002008 | 木质门带套 | 木质门带套： 1、门代号及洞口尺寸：XM1527 1500×2700 2、门扇门楣材质：成品阻燃实木门和门楣，10mm厚钢化玻璃观察窗 3、门套及门套线材质：成品阻燃木饰面门套及门套线 4、含304不锈钢门锁、304不锈钢合页、五金等相关配件齐全 | 樘 | 40
61 | 011302001008 | 吊顶天棚 | 洁净板吊顶（利旧安装）： 1、600×600×10洁净板吊顶（保护性拆除的利旧安装），含专用扣件、金属压边收边条 2、龙骨利旧、修整 | m2 | 200.00
62 | 011407002008 | 天棚喷刷涂料 | 涂料窗帘箱及吊顶侧面： 1、无机涂料二遍 2、批刮腻子二遍 | m2 | 202.00
63 | 010810005008 | 窗帘轨 | 原有窗帘及窗帘轨道更换： 1、原有窗帘及窗帘轨道拆除，建筑垃圾清理、外运、消纳处置等综合考虑在内 2、窗帘、窗帘轨（选样）安装，含挂钩、绑带等，满足业主使用要求 | m | 180.00
表 1-2 分部分项工程量清单及计价表(号清单)
单位工程及专业工程名称:单项工程-装饰工程 | [8 empty] | 第15页 共15页
序号 | 项目 编码 | 项目名称 | 项目特征描述 | 计量 单位 | 工程量 | 综合单价 (元) | 合价 (元) | 其中 |  |  | 备注
[8 empty] | 人工费 | 机械费 | 管理费
64 | 011505008008 | 横幅挂钩 | 横幅挂钩（选样）安装 | 套 | 20
合计

## 0_1_表1-3-C 技术措施项目清单及计价表
表1-3-C 技术措施项目清单及计价表
工程名称:杭州电子科技大学下沙校区第12教学楼教室改造工程
单位工程及专业工程名称:单项工程-装饰工程 | [8 empty] | 第1页 共1页
序号 | 项目 编码 | 项目名称 | 项目特征描述 | 计量 单位 | 工程量 | 综合单价 (元) | 合价 (元) | 其中 |  |  | 备注
[8 empty] | 人工费 | 机械费 | 管理费
[请输入分部名称,电子评标勿删]
1 | 011701006001 | 施工用脚手架 | 施工用脚手架 | 项 | 1
2 | 01B002 | 成品保护 | 成品保护 | 项 | 1
3 | 01B003 | 其他措施费 | 其他措施费： 1、招标人要求自行考虑的相关费用，具体详招标文件 2、投标人根据工程实际情况自行补充的其他费用，综合考虑报价 | 项 | 1
合计

## 0_2_表1-2 分部分项工程量清单及计价表（号清单）
表 1-2 分部分项工程量清单及计价表(号清单)
单位工程及专业工程名称:单项工程-安装工程 | [8 empty] | 第1页 共3页
序号 | 项目 编码 | 项目名称 | 项目特征描述 | 计量 单位 | 工程量 | 综合单价 (元) | 合价 (元) | 其中 |  |  | 备注
[8 empty] | 人工费 | 机械费 | 管理费
|  | 强电工程 |  |  | 0
1 | 030404017001 | 配电箱 | 原有配电箱AL-JS的扩容 | 台 | 14
2 | 030404017002 | 配电箱 | 原有配电箱AL-JS1的扩容 | 台 | 12
3 | 030404017003 | 配电箱 | 1.配电箱AL-JS2 非标挂墙暗装，距地1.5m 2.含箱内端子板外部接线，含箱内元器件、接地等详见系统图 | 台 | 3
4 | 030404017004 | 配电箱 | 原有配电箱AL-JS3的扩容 | 台 | 10
5 | 030408001001 | 电力电缆 | 铜芯电力电缆敷设 WDZ-YJY-5X2.5 | m | 87.84
6 | 030408006001 | 电力电缆头 | 户内干包式电力电缆头制作、安装 干包终端头（1kV以下截面mm2以下）35`铜芯10mm2及以下三芯及以上电缆头制安 | 个 | 12
7 | 030411002001 | 线槽 | 铝合金线槽 20*30 | m | 200.00
8 | 030411001001 | 配管 | 1.砖、混凝土结构暗配镀锌钢管 SC32 2.管道接地,墙面开槽及恢复 | m | 10.50
9 | 030411001002 | 配管 | 1.砖、混凝土结构暗配JDG管 JDG25 2.管道接地,墙面开槽及恢复 | m | 555.50
10 | 030411001003 | 配管 | 1.砖、混凝土结构暗配JDG管 JDG20 2.管道接地,墙面开槽及恢复 | m | 1494.50
表 1-2 分部分项工程量清单及计价表(号清单)
单位工程及专业工程名称:单项工程-安装工程 | [8 empty] | 第2页 共3页
序号 | 项目 编码 | 项目名称 | 项目特征描述 | 计量 单位 | 工程量 | 综合单价 (元) | 合价 (元) | 其中 |  |  | 备注
[8 empty] | 人工费 | 机械费 | 管理费
11 | 030411001004 | 配管 | 砖、混凝土结构明配镀锌钢管 SC32 | m | 8.00
12 | 030411001005 | 配管 | 砖、混凝土结构明配JDG管 JDG20 | m | 654.50
13 | 030413001001 | 铁构件 | 吊顶内明配管支吊架 | kg | 261.69
14 | 031201003001 | 金属结构刷油 | 支吊架除锈刷油 | kg | 261.69
15 | 030411004001 | 配线 | 管内穿线 铜芯导线截面 WDZ-BYJ-2.5 | m | 6312.00
16 | 030411004002 | 配线 | 管内穿线 铜芯导线截面 WDZ-BYJR-2.5 | m | 3156.00
17 | 030411004003 | 配线 | 管内穿线 铜芯导线截面 WDZ-BYJ-4 | m | 1999.20
18 | 030411004004 | 配线 | 管内穿线 铜芯导线截面 WDZ-BYJR-4 | m | 999.60
19 | 030412005001 | 荧光灯 | 1.600X600LED平板灯 36W SMD LED 6000K Ra≥80 2.光源安装 3.含更换费用 | 套 | 693
20 | 030404034001 | 照明开关 | 原有触屏开关移位 | 个 | 39
21 | 030404035001 | 插座 | 安全型二, 三极单相插座 250V 10A | 个 | 192
22 | 030404035002 | 插座 | 小厨宝插座 250V 16A | 个 | 20
23 | 030411006001 | 接线盒 | 暗装接线盒 | 个 | 788
24 | 030411006002 | 接线盒 | 开关、插座接线盒 | 个 | 966
表 1-2 分部分项工程量清单及计价表(号清单)
单位工程及专业工程名称:单项工程-安装工程 | [8 empty] | 第3页 共3页
序号 | 项目 编码 | 项目名称 | 项目特征描述 | 计量 单位 | 工程量 | 综合单价 (元) | 合价 (元) | 其中 |  |  | 备注
[8 empty] | 人工费 | 机械费 | 管理费
25 | 030414002001 | 送配电装置系统 | 送配电装置系统调试 1kV以下交流供电(综 合) | 系统 | 1
|  | 其他 |  |  | 0
26 | 03B001 | 防火封堵 | 防火封堵 | 项 | 1
合计

## 0_2_表1-3-C 技术措施项目清单及计价表
表1-3-C 技术措施项目清单及计价表
工程名称:杭州电子科技大学下沙校区第12教学楼教室改造工程
单位工程及专业工程名称:单项工程-安装工程 | [8 empty] | 第1页 共1页
序号 | 项目 编码 | 项目名称 | 项目特征描述 | 计量 单位 | 工程量 | 综合单价 (元) | 合价 (元) | 其中 |  |  | 备注
[8 empty] | 人工费 | 机械费 | 管理费
|  | [请输入分部名称,电子评标勿删] |  |  | 0
1 | 031301017001 | 脚手架搭拆 | 脚手架搭拆费 | 项 | 1
合计