## 招标工程量清单扉页
| 杭州电子科技大学下沙校区匹克球专用场地改造工程 |  |  |  | 工程
招 标 工 程 量 清 单
招 标 人: |  |  | 造价咨询人:
|  | （单位盖章） |  | （单位盖章）
法定代表人 或其授权人: |  |  | 法定代表人 或其授权人:
|  | （签字或盖章） |  | （签字或盖章）
编 制 人 ： |  |  | 复 核 人 ：
|  | （造价工程师签字盖专用章） |  | （造价工程师签字盖专用章）
编 制 时 间: |  |  | 编 制 时 间:

## 表1-6 主要材料及设备价格表
表1-6 主要材料及设备价格表
工程名称:杭州电子科技大学下沙校区匹克球专用场地改造工程 |  |  |  |  | 第1页 共1页
序号 | 编码 | 材料或设备名称 | 规格、型号 | 单位 | 数量 | 单价(元) | 备注
1 | 0405120119 | 碎石 | 综合 | t
2 | 0413120137 | 混凝土实心砖 | 240×115×53 MU10 | 千块
3 | 0431120181 | 非泵送商品混凝土 | C25 | m3
4 | 3305120009 | 树脂盖板 | 300×600×50 | m2
5 | 补003 | 匹克球场地面（丙烯酸地面） |  | m2

## 0_1_表1-2 分部分项工程量清单及计价表（号清单）
表 1-2 分部分项工程量清单及计价表(号清单)
单位工程及专业工程名称:市政-道路 | [8 empty] | 第1页 共3页
序号 | 项目 编码 | 项目名称 | 项目特征描述 | 计量 单位 | 工程量 | 综合单价 (元) | 合价 (元) | 其中 |  |  | 备注
[8 empty] | 人工费 | 机械费 | 管理费
截水沟
1 | 04B001 | 原有排水沟清理疏通 | 原有排水沟清理疏通，破损沟体、盖板修复换新 | m | 172.80
2 | 040101002001 | 挖沟槽 | 挖沟槽： 1、类别：原篮球场面层、硬基层，具体根据现场实际 2、深度：约570mm | m3 | 31.68
3 | 040103002001 | 余方弃置 | 余方弃置： 1、废弃料品种：挖方 2、运距：投标单位根据自身情况并结合现场综合考虑 | m3 | 31.68
4 | H040103003001 | 渣土消纳处置费用 | 渣土消纳处置费用 | m3 | 31.68
5 | 040201022001 | 截水沟 | 截水沟： 1、断面尺寸：240×270mm（起点深度H=150mm，坡度≥0.3%） 2、盖板：300×600×50树脂盖板，C10细石混凝土填充 3、砌体材料：M10水泥砂浆砌筑MU10砖240mm厚，20mm厚1：2.5水泥砂浆结合层 4、150mm厚C25混凝土垫层，含模板 5、100nn厚碎石垫层 6、素土夯实（密实度≥92%） 7、具体要求详见图纸 | m | 77.20
丙烯酸地面
6 | 041001004001 | 原硅PU清理 | 原硅PU清理，建筑垃圾清运、消纳处置等 | m2 | 2444.80
表 1-2 分部分项工程量清单及计价表(号清单)
单位工程及专业工程名称:市政-道路 | [8 empty] | 第2页 共3页
序号 | 项目 编码 | 项目名称 | 项目特征描述 | 计量 单位 | 工程量 | 综合单价 (元) | 合价 (元) | 其中 |  |  | 备注
[8 empty] | 人工费 | 机械费 | 管理费
7 | 04B002 | 匹克球场地面 | 匹克球场地面： 1、打磨水洗地面：基面必须要用打磨或水洗的方法去尘、去污、去油 2、结合层施工：基面在清洁干净并晒干后,用专用封闭浮液兑专用砂(浮液：沙：水泥：水=1：2：2：适量)搅拌均匀，5分钟后专用刮耙均匀刮涂(刮至场边时反刮，不能停顿，待其干透后铲除粗糙、凸起、结合部位) 3、补积水：待底漆施工固化后，用中涂料加砂（80-100目）（1：1砂）搅拌均匀修补积水处 4、打磨：待场地积水补平整后进行，人工使用手持打磨机全场轻磨，浮动颗粒打磨干净 5、中涂层现场丙烯酸胶水搅拌加砂（80-100目）（1：1砂），全场刮涂施工一层 6、调速纹理层两层，待上层完全固化后进行，面涂料加专用砂（第一道配比为1：0.5）和适量水搅拌至便刮涂为准，施工时不要停顿，以免留下接头印，且每组分料的配比必须一致不得马虎 7、纯面层施工（不加砂）两层，待分色层完全固化后进行，搅拌后直接刮涂施工 8、划线按标准尺寸量度定位，用帆布线标出线条位置，然后用美纹纸贴在球场上，用毛刷将专用划线漆均匀刷于两美纹纸之间，待涂料表干后把 | m2 | 2444.80
表 1-2 分部分项工程量清单及计价表(号清单)
单位工程及专业工程名称:市政-道路 | [8 empty] | 第3页 共3页
序号 | 项目 编码 | 项目名称 | 项目特征描述 | 计量 单位 | 工程量 | 综合单价 (元) | 合价 (元) | 其中 |  |  | 备注
[8 empty] | 人工费 | 机械费 | 管理费
美纹纸撕掉即可 9、丙烯酸总厚度5mm±0.2mm，丙烯酸地面材料、验收标准、检测等相关要求具体详见图纸
其他
8 | 04B003 | 原有篮球架移除 | 原有篮球架移除： 1、原有篮球架移除，搬运至指定位置存放 2、篮球架周围地面找平 | 套 | 8
9 | 04B004 | 原有绿化树脂修剪 | 原有绿化树枝、叶子等修剪 | 项 | 1
合计

## 0_1_表1-3-C 技术措施项目清单及计价表
表1-3-C 技术措施项目清单及计价表
工程名称:杭州电子科技大学下沙校区匹克球专用场地改造工程
单位工程及专业工程名称:市政-道路 | [8 empty] | 第1页 共1页
序号 | 项目 编码 | 项目名称 | 项目特征描述 | 计量 单位 | 工程量 | 综合单价 (元) | 合价 (元) | 其中 |  |  | 备注
[8 empty] | 人工费 | 机械费 | 管理费
[请输入分部名称,电子评标勿删]
1 | 04B005 | 成品保护 | 成品保护 | 项 | 1
2 | 04B006 | 其他措施费 | 其他措施费： 1、招标人要求自行考虑的相关费用，具体详招标文件 2、投标人根据工程实际情况自行补充的其他费用，综合考虑报价 | 项 | 1
合计