## 表1-5 主要工日价格表(整体)
表1-5 主要工日价格表
工程名称：杭州电子科技大学下沙校区14#、15#、31#楼宿舍装修改造工程标项三 |  |  |  | 第 1 页 共 1 页
序号 | 工种 | 单位 | 数量 | 单价（元）
1 | 二类人工 | 工日
2 | 三类人工 | 工日

## 表1-2 分部分项工程量清单与计价表【房屋建筑与装饰】
表1-2 分部分项工程量清单及计价表( 号清单)
单位工程及专业工程名称：杭州电子科技大学下沙校区14#、15#、31#楼宿舍装修改造工程标项三-房屋建筑与装饰 | [7 empty] | 第 1 页 共 5 页
序号 | 项目编码 | 项目名称 | 项目特征描述 | 计量单位 | 工程量 | 综合单价(元) | 合价(元) | 其中（元） |  |  | 备注
[8 empty] | 人工费 | 机械费 | 管理费
门窗工程
1 | 010802001001 | 铝合金平开门 | 卫生间门 1、类型：50系列铝合金平开门 2、洞口尺寸：675mm*2100mm 3、铝合金型材壁厚需满足国家标准，门框壁厚1.2mm；内扇壁厚1.4mm 3、五金配件：按开启方式及使用要求配专用五金零件 | 樘 | 90
2 | 010801002001 | 木质门带套 | 宿舍门 1、类型：成品实木复合门 2、洞口尺寸：870mm*2400mm 3、门体厚度40厚 4、门上部带可开启气窗，气窗高度300高 5、包含门框、门扇、门锁、合页(3个)、拉手等及油漆 6、未尽事宜详见图集、规范等其他资料，满足验收要求 | 樘 | 90
天棚工程
表1-2 分部分项工程量清单及计价表( 号清单)
单位工程及专业工程名称：杭州电子科技大学下沙校区14#、15#、31#楼宿舍装修改造工程标项三-房屋建筑与装饰 | [7 empty] | 第 2 页 共 5 页
序号 | 项目编码 | 项目名称 | 项目特征描述 | 计量单位 | 工程量 | 综合单价(元) | 合价(元) | 其中（元） |  |  | 备注
[8 empty] | 人工费 | 机械费 | 管理费
3 | 011302001001 | 吊顶天棚 | 卫生间铝扣板吊顶 1、300*300*0.8铝扣板，含检修口 2、20*20 L型收边条 3、墙面三角40*20*4支撑角架、吊杆、38*12镀锌型材主龙骨、28*28镀锌型材三角副龙骨 | m2 | 254.7
油漆、涂料、裱糊工程
4 | 011407001001 | 墙面喷刷涂料 | 宿舍房间内部 1、白色乳胶漆喷刷2遍（不露底） 2、部分脱皮处铲除，污渍及破损处修补，腻子批平，含基层清理、垃圾清理、搬运、外运等，运距及弃置点自行考虑 | m2 | 5334.83
5 | 011407001002 | 墙面喷刷涂料 | 公共区域 1、白色乳胶漆喷刷2遍（不露底） 2、部分脱皮处铲除，污渍及破损处修补，腻子批平，含基层清理、垃圾清理、搬运、外运等，运距及弃置点自行考虑 | m2 | 1392.8
其他装饰工程
表1-2 分部分项工程量清单及计价表( 号清单)
单位工程及专业工程名称：杭州电子科技大学下沙校区14#、15#、31#楼宿舍装修改造工程标项三-房屋建筑与装饰 | [7 empty] | 第 3 页 共 5 页
序号 | 项目编码 | 项目名称 | 项目特征描述 | 计量单位 | 工程量 | 综合单价(元) | 合价(元) | 其中（元） |  |  | 备注
[8 empty] | 人工费 | 机械费 | 管理费
6 | 011505001001 | 洗漱台 | 卫生间洗漱台1200*600mm 1、20厚中国黑大理石 2、尺寸：长1200mm，宽600mm，下挂150mm； 3、台板加工开孔台盆安装；大理石台板加工开孔；大理石台板0.5cm倒角；台盆倒角1.5cm斜边；台板龙头开孔φ32mm；大理石台板云石胶钢架固定；M8*150镀锌膨胀螺母安装；50*50*3mm镀锌角钢框架焊接； 4、钢材表面需进行防锈、防腐处理； | 个 | 90
表1-2 分部分项工程量清单及计价表( 号清单)
单位工程及专业工程名称：杭州电子科技大学下沙校区14#、15#、31#楼宿舍装修改造工程标项三-房屋建筑与装饰 | [7 empty] | 第 4 页 共 5 页
序号 | 项目编码 | 项目名称 | 项目特征描述 | 计量单位 | 工程量 | 综合单价(元) | 合价(元) | 其中（元） |  |  | 备注
[8 empty] | 人工费 | 机械费 | 管理费
7 | 011503001001 | 金属扶手、栏杆、栏板 | 304不锈钢阳台栏杆 1、栏杆高度1200mm 2、φ60不锈钢轻微拉丝面扶手壁厚1.2(实测)；φ30不锈钢轻微拉丝面圆管壁厚1.2(实测)，间距110mm；φ40不锈钢轻微拉丝面横档壁厚1.2(实测)；φ50不锈钢轻微拉丝面立柱壁厚1.2(实测)，间距≤ 1200mm（公共阳台不少于4根） 3、φ50*1.2(实测)不锈钢管与底座固定构建焊接；4xM8*80底座固定构建 | m | 188.36
8 | 011503001002 | 金属扶手、栏杆、栏板 | 304不锈钢阳台栏杆扶手 1、φ60不锈钢轻微拉丝面扶手壁厚1.2(实测) 2、阳台栏杆φ60扶手延续至隔墙转角处，制作时应保证栏杆扶手整体性。 | m | 111.6
拆除工程
表1-2 分部分项工程量清单及计价表( 号清单)
单位工程及专业工程名称：杭州电子科技大学下沙校区14#、15#、31#楼宿舍装修改造工程标项三-房屋建筑与装饰 | [7 empty] | 第 5 页 共 5 页
序号 | 项目编码 | 项目名称 | 项目特征描述 | 计量单位 | 工程量 | 综合单价(元) | 合价(元) | 其中（元） |  |  | 备注
[8 empty] | 人工费 | 机械费 | 管理费
9 | 01B007 | 拆除、修补、垃圾外运 | 1、本工程装修范围内原有吊顶天棚、门、窗、栏杆、卫生间设施等所有涉及拆除部分内容 2、阳台、卫生间门、洗漱台等涉及拆除后修补的内容 3、具体内容及做法参考现场实际情况 4、建筑垃圾清运，运距由投标单位自行考虑 | 项 | 1
合 计

## 表1-3-C 技术措施项目清单及计价表【房屋建筑与装饰】
表1-3-C 技术措施项目清单及计价表
工程名称：杭州电子科技大学下沙校区14#、15#、31#楼宿舍装修改造工程标项三
单位工程及专业工程名称：杭州电子科技大学下沙校区14#、15#、31#楼宿舍装修改造工程标项三-房屋建筑与装饰 | [7 empty] | 第 1 页 共 1 页
序号 | 项目编码 | 项目名称 | 项目特征描述 | 计量单位 | 工程量 | 综合单价(元) | 金额(元) | 其中 |  |  | 备注
[8 empty] | 人工费 | 机械费 | 管理费
[请输入分部名称]
1 | 01B006 | 其他技术措施费 | 1.包括但不限于清理保洁费用、材料场内搬运费用、成品保护等措施费用、脚手架租赁、其他措施费，由投标人自行考虑综合报价; | 项 | 1
合 计

## 表1-2 分部分项工程量清单与计价表【通用安装工程】
表1-2 分部分项工程量清单及计价表( 号清单)
单位工程及专业工程名称：杭州电子科技大学下沙校区14#、15#、31#楼宿舍装修改造工程标项三-通用安装工程 | [7 empty] | 第 1 页 共 3 页
序号 | 项目编码 | 项目名称 | 项目特征描述 | 计量单位 | 工程量 | 综合单价(元) | 合价(元) | 其中（元） |  |  | 备注
[8 empty] | 人工费 | 机械费 | 管理费
电气工程
1 | 030411002001 | 线槽 | 1、名称：塑料线槽 30*20 2、含固定卡扣、盖板、配件及附件制作安装 3、需与其他专业配合 | m | 1863
2 | 030411004001 | 配线 | 1、名称：铜芯塑料绝缘线 2、型号：BV-2.5 3、配线形式：综合考虑 | m | 4086
3 | 030411004002 | 配线 | 1、名称：铜芯塑料绝缘线 2、型号：BVR-2.5 3、配线形式：综合考虑 | m | 2043
4 | 030404035001 | 插座 | 1、名称：安全型二+三极单相插座 2、规格：250V，10A 3、安装方式：距地0.3m安装 | 个 | 450
5 | 030404035002 | 插座 | 1、名称：饮水机插座（安全型） 2、规格：250V，10A 3、安装方式：距地0.3m安装 | 个 | 90
6 | 030412001001 | 普通灯具 | 1、名称：300x300LED平板灯 2、型号、规格：12W，含LED光源 3、安装方式：吸顶，灯具接地 | 套 | 90
表1-2 分部分项工程量清单及计价表( 号清单)
单位工程及专业工程名称：杭州电子科技大学下沙校区14#、15#、31#楼宿舍装修改造工程标项三-通用安装工程 | [7 empty] | 第 2 页 共 3 页
序号 | 项目编码 | 项目名称 | 项目特征描述 | 计量单位 | 工程量 | 综合单价(元) | 合价(元) | 其中（元） |  |  | 备注
[8 empty] | 人工费 | 机械费 | 管理费
7 | 030404034001 | 照明开关 | 1、名称：单联单控开关 2、型号、规格：250V，10A 3、安装方式：距地1.3m安装 | 个 | 90
8 | 030411006001 | 接线盒 | 1、名称：开关盒、插座盒 2、材质：86塑料 | 个 | 630
9 | 030411006002 | 接线盒 | 1、名称：灯头盒 2、材质：86塑料 | 个 | 90
10 | 03B001 | 闷盖 | 1、名称：插座盒闷盖 | 个 | 360
给排水工程
11 | 031004003001 | 洗脸盆 | 1、名称：洗脸盆 2、材质、外观：陶瓷；颜色、样式及效果满足业主使用需求 3、包括但不限于冷热混合水龙头、角阀、不锈钢金属软管、下水口、排水栓、排水连接管、存水弯、成品支托架等卫生器具配套附件/五金配件的供货、安装、预埋，卫生器具试水及四周密封处理；存水弯上增设塑料三通一个，连通空调排水管 4、未尽事宜详见设计文件、招标文件及相关规范（标准） | 组 | 90
表1-2 分部分项工程量清单及计价表( 号清单)
单位工程及专业工程名称：杭州电子科技大学下沙校区14#、15#、31#楼宿舍装修改造工程标项三-通用安装工程 | [7 empty] | 第 3 页 共 3 页
合 计

## 表1-3-C 技术措施项目清单及计价表【通用安装工程】
表1-3-C 技术措施项目清单及计价表
工程名称：杭州电子科技大学下沙校区14#、15#、31#楼宿舍装修改造工程标项三
单位工程及专业工程名称：杭州电子科技大学下沙校区14#、15#、31#楼宿舍装修改造工程标项三-通用安装工程 | [7 empty] | 第 1 页 共 1 页
序号 | 项目编码 | 项目名称 | 项目特征描述 | 计量单位 | 工程量 | 综合单价(元) | 金额(元) | 其中 |  |  | 备注
[8 empty] | 人工费 | 机械费 | 管理费
技术措施
1 | 031301017001 | 脚手架搭拆 | 脚手架搭拆 | 项 | 1
2 | 031302007001 | 高层施工增加 | 高层施工增加费 | 项 | 1
合 计