## 招标工程量清单封面
| 杭州电子科技大学2026年上半年校区零星修缮工程 |  |  | 工程
招 标 工 程 量 清 单
招 标 人: |  |  | （单位盖章）
法 定 代 表 人: |  |  | （签字或盖章）
中 介 机 构: |  |  | （盖单位公章及资质专用章）
法 定 代 表 人: |  |  | （签字或盖章）
编 制 人 ： |  | （造价专业人员签字及盖执业专用章）
复 核 人: |  | （造价专业人员签字及盖执业专用章）
编 制 时 间:

## 表1-6 主要材料及设备价格表
表1-6 主要材料及设备价格表
工程名称:杭州电子科技大学2026年上半年校区零星修缮工程 |  |  |  |  | 第1页 共4页
序号 | 编码 | 材料或设备名称 | 规格、型号 | 单位 | 数量 | 单价(元) | 备注
1 | 0129120019 | 不锈钢板 | 304δ1.2 | m2
2 | 0413120083 | 红砖 | 240×115×53 | 千块
3 | 0415120183 | 蒸压砂加气混凝土砌块 | B06 A3.5 | m3
4 | 0431120177 | 非泵送商品混凝土 | C20 | m3
5 | 0431120181 | 非泵送商品混凝土 | C25 | m3
6 | 0701120027 | 墙砖 | 1200mm以内 | m2
7 | 0701120035 | 墙砖 | 1200mm以外 | m2
8 | 0705120005 | 地砖 | 周长1200mm以内 | m2
9 | 0705120011 | 地砖 | 周长2400mm以内 | m2
10 | 0705120013 | 地砖 | 周长2400mm以外 | m2
11 | 0723120003 | 防腐木地板 | 30mm厚 | m2
12 | 0725120009 | 木质防静电活动地板 |  | m2
13 | 0803120317 | 火烧面花岗岩 | δ50 | m2
14 | 0905120041 | 矿棉板 |  | m2
15 | 0905120041 | 铝扣板 |  | m2
16 | 0909120027 | 耐力板 | 8 | m2
17 | 0909120027 | 阳光板 | 8 | m2
18 | 0931120007 | 墙布 |  | m2
19 | 0937120013 | 铝方通 | 200间距 | m2
20 | 0939120001 | 不锈钢钢化玻璃隔断 |  | m2
21 | 1103120017 | 钢质防火门 | 甲级 | m2
22 | 1103120017 | 钢质防火门 | 乙级 | m2
23 | 1333120107 | 地胶板 | 2mm | m2
24 | 1725121147 | UPVC双壁波纹排水管 | DN200 | m
25 | 3605330015 | 透水路面砖 | 50mm厚 | m2
26 | BTJ110779 | 成品抗倍特隔断 | 18mm厚 | m2
27 | BTJ110779 | 成品抗倍特隔断 | 12mm厚 | m2
28 | 1701120087~6 | 碳素结构钢镀锌焊接钢管 | SC40 | m
29 | 1701120087~7 | 碳素结构钢镀锌焊接钢管 | DN50 | m
表1-6 主要材料及设备价格表
工程名称:杭州电子科技大学2026年上半年校区零星修缮工程 |  |  |  |  | 第2页 共4页
序号 | 编码 | 材料或设备名称 | 规格、型号 | 单位 | 数量 | 单价(元) | 备注
30 | 1701120087~9 | 碳素结构钢镀锌焊接钢管 | SC80 | m
31 | 1703330001~1 | 热镀锌钢管 | SC100 | m
32 | 1703330001~1 | 热镀锌钢管 | SC80 | m
33 | 1725330055~2 | 塑料给水管PP-R冷水 | DN20 | m
34 | 1725330055~2 | 塑料给水管PP-R热水 | DN20 | m
35 | 1725330055~3 | 塑料给水管PP-R冷水 | DN25 | m
36 | 1725330055~3 | 塑料给水管PP-R热水 | DN25 | m
37 | 1725330055~4 | 塑料给水管PP-R冷水 | DN32 | m
38 | 1725330055~4 | 塑料给水管PP-R热水 | DN32 | m
39 | 1725330055~5 | 塑料给水管PP-R冷水 | DN40 | m
40 | 1725330055~5 | 塑料给水管PP-R热水 | DN40 | m
41 | 1725330055~6 | 塑料给水管PP-R冷水 | DN50 | m
42 | 1725330055~6 | 塑料给水管PP-R热水 | DN50 | m
43 | 1725330055~7 | 塑料给水管PP-R冷水 | DN65 | m
44 | 1725330055~7 | 塑料给水管PP-R热水 | DN65 | m
45 | 1725330055~8 | 塑料给水管PP-R冷水 | DN80 | m
46 | 1725330055~8 | 塑料给水管PP-R热水 | DN80 | m
47 | 1725330055~9 | 塑料给水管PP-R冷水 | DN100 | m
48 | 1725330055~9 | 塑料给水管PP-R热水 | DN100 | m
49 | 1725330167~1 | PE管 | DN80 | m
50 | 1725330167~1 | PE管 | DN100 | m
表1-6 主要材料及设备价格表
工程名称:杭州电子科技大学2026年上半年校区零星修缮工程 |  |  |  |  | 第3页 共4页
序号 | 编码 | 材料或设备名称 | 规格、型号 | 单位 | 数量 | 单价(元) | 备注
51 | 2500120001~1 | LED 600*600 平板灯 |  | 套
52 | 2500120001~1 | LED防雾筒灯 |  | 套
53 | 2500120001~1 | 灭蝇灯 |  | 套
54 | 2500120001~1 | 紫外线杀菌灯 |  | 套
55 | 2500120001~1 | 轨道射灯 |  | 套
56 | 2561120053~1 | 射灯轨道 |  | m
57 | 2801120885~1 | 铜芯塑料绝缘线 | BV6 | m
58 | 2801120885~1 | 铜芯塑料绝缘线 | BVR25 | m
59 | 2801120885~1 | 铜芯塑料绝缘线 | BV16 | m
60 | 2801120885~1 | 铜芯塑料绝缘线 | BV10 | m
61 | 2801120885~1 | 铜芯塑料绝缘线 | BVR4 | m
62 | 2801120885~1 | 铜芯塑料绝缘线 | BVR2.5 | m
63 | 2801120885~1 | 铜芯塑料绝缘线 | BV2.5 | m
64 | 2801120885~1 | 铜芯塑料绝缘线 | BV1.5 | m
65 | 2801120885~1 | 铜芯塑料绝缘线 | BVR6 | m
66 | 2801120885~1 | 铜芯塑料绝缘线 | BVR16 | m
67 | 2801120885~1 | 铜芯塑料绝缘线 | BVR10 | m
68 | 2801120885~1 | 铜芯塑料绝缘线 | BV35 | m
69 | 2801120885~1 | 铜芯塑料绝缘线 | BVR35 | m
70 | 2801120885~1 | 铜芯塑料绝缘线 | BV4 | m
71 | 2801120885~1 | 铜芯塑料绝缘线 | BV25 | m
表1-6 主要材料及设备价格表
工程名称:杭州电子科技大学2026年上半年校区零星修缮工程 |  |  |  |  | 第4页 共4页
序号 | 编码 | 材料或设备名称 | 规格、型号 | 单位 | 数量 | 单价(元) | 备注
72 | 2801120885~1 | 铜芯塑料绝缘线 | BVR1.5 | m
73 | 2803330009~1 | 电力电缆 | WDZ-YJY4*35+1*16 | m
74 | 2803330009~1 | 电力电缆 | WDZ-YJY4*90+1*70 | m
75 | 2803330009~1 | 电力电缆 | WDZ-YJY-4*16+1*10 | m

## 0_1_表1-2 分部分项工程量清单及计价表（号清单）
表 1-2 分部分项工程量清单及计价表(号清单)
单位工程及专业工程名称:校区修缮-建筑 | [7 empty] | 第1页 共9页
序号 | 项目 编码 | 项目名称 | 计量 单位 | 工程量 | 综合单价 (元) | 合价 (元) | 其中 |  |  | 备注
[7 empty] | 人工费 | 机械费 | 管理费
楼地面装饰工程
1 | 11-31 | 石材楼地面 干混砂浆铺贴 | m2 | 100
2 | 11-40 | 石材六面刷保护液 | m2 | 100
3 | 11-41 | 石材楼地面精磨 镜面处理 | m2 | 100
4 | 11-44 | 地砖楼地面（干混砂浆铺贴） 周长1200mm以内 密缝 | m2 | 100
5 | 11-46 | 地砖楼地面（干混砂浆铺贴） 周长2400mm以内 密缝 | m2 | 100
6 | 11-47 | 地砖楼地面（干混砂浆铺贴） 周长2400mm以外 密缝 | m2 | 100
7 | 补009 | 美缝 | m2 | 100
8 | 11-77 | 2mm地胶板楼地面 | m2 | 100
9 | 11-15 | 水泥基自流平砂浆楼地面 ~厚4mm | m2 | 100
10 | 11-86 | 水泥地面上铺实木复合地板（12mm厚） | m2 | 100
11 | 11-88 | 木龙骨上铺实木复合地板（12mm厚） | m2 | 100
12 | 11-94 | 防静电活动地板安装（地板厚度根据原有，含支架） | m2 | 100
13 | 11-111 | 金属面层成品踢脚线高100高以内 粘贴式、卡扣式 | m | 100
14 | 11-109 | 木质面层成品踢脚线高100高以内 粘贴式、卡扣式 | m | 100
15 | 11-1 | 砂浆找平层^DS M20 混凝土或硬基层上 ~厚20mm | m2 | 1000
表 1-2 分部分项工程量清单及计价表(号清单)
单位工程及专业工程名称:校区修缮-建筑 | [7 empty] | 第2页 共9页
序号 | 项目 编码 | 项目名称 | 计量 单位 | 工程量 | 综合单价 (元) | 合价 (元) | 其中 |  |  | 备注
[7 empty] | 人工费 | 机械费 | 管理费
16 | 11-5 | 细石混凝土找平层^非泵送商品砼C20 ~厚30mm | m2 | 1000
17 | 11-5+11-6*-10换 | 细石混凝土找平层^非泵送商品砼C20 ~厚20(mm) | m2 | 1000
18 | 11-5 | 细石混凝土找平层^泵送商品砼C20 ~厚30mm | m2 | 1000
19 | 11-5+11-6*-10换 | 细石混凝土找平层^泵送商品砼C20 ~厚20(mm) | m2 | 1000
墙、柱面装饰与隔断、幕墙工程
20 | 12-48 | 墙面（干混砂浆）粘贴瓷砖^DP M20 周长1200mm以内 | m2 | 100
21 | 12-49 | 墙面（干混砂浆）粘贴瓷砖^DP M20 周长1200mm以上 | m2 | 100
22 | 12-111 | 附墙木龙骨基层 | m2 | 100
23 | 12-120 | 附墙轻钢龙骨基层 | m2 | 100
24 | 12-122 | 附墙型钢龙骨基层 | m2 | 100
25 | 12-123 | 墙面木夹板基层^阻燃板（厚度根据现场实际需求） | m2 | 100
26 | 12-147 | 墙面粘贴成品木饰面 | m2 | 100
天棚工程
27 | 13-53 | 铝扣板天棚（300×300/600×600） U/T形轻钢龙骨平面 | m2 | 100
28 | 13-57 | 矿棉板天棚（300×300/600×600） U/T形轻钢龙骨平面 | m2 | 100
表 1-2 分部分项工程量清单及计价表(号清单)
单位工程及专业工程名称:校区修缮-建筑 | [7 empty] | 第3页 共9页
序号 | 项目 编码 | 项目名称 | 计量 单位 | 工程量 | 综合单价 (元) | 合价 (元) | 其中 |  |  | 备注
[7 empty] | 人工费 | 机械费 | 管理费
29 | 13-72 | 装配式成品铝方通天棚，含配套轻钢龙骨基层 | m2 | 100
30 | 13-10 | 轻钢龙骨（U50型）吊顶 平面 | m2 | 100
31 | 13-22+13-26*1换 | 天棚石膏板平面基层 安在U形轻钢龙骨上~双层9.5mm厚纸面石膏板 | m2 | 100
32 | 13-23+13-26*1换 | 天棚石膏板侧面基层 安在U形轻钢龙骨上~双层9.5mm厚纸面石膏板 | m2 | 100
33 | 13-17 | 天棚阻燃板（厚度根据现场实际需求）平面基层 钉在轻钢龙骨上 | m2 | 100
34 | 13-18 | 天棚阻燃板（厚度根据现场实际需求）侧面基层 钉在轻钢龙骨上^ | m2 | 100
35 | 14-100 | 板缝贴胶带、点锈 | m2 | 100
油漆、涂料、裱糊工程
36 | 14-141 | 抹灰面批刮腻子（满刮两遍） | m2 | 100
37 | 14-128 | 墙、柱、天棚面刷乳胶漆 ~二遍 | m2 | 100
38 | 14-142 | 石膏板或者其他基层板面批刮腻子（满刮两遍） | m2 | 100
39 | 14-145 | 刷墙纸基膜 | m2 | 100
40 | 14-151 | 墙面贴墙布 | m2 | 100
41 | 14-111 | 金属面防锈漆 一遍 | m2 | 100
42 | 14-116 | 金属面刷氟碳漆 ~二遍 | m2 | 100
43 | 14-149 | 外墙涂料（真石漆、弹性涂料、氟碳漆等综合考虑在内） | m2 | 100
表 1-2 分部分项工程量清单及计价表(号清单)
单位工程及专业工程名称:校区修缮-建筑 | [7 empty] | 第4页 共9页
序号 | 项目 编码 | 项目名称 | 计量 单位 | 工程量 | 综合单价 (元) | 合价 (元) | 其中 |  |  | 备注
[7 empty] | 人工费 | 机械费 | 管理费
隔断
44 | 12-216 | 75系轻钢隔墙龙骨 | m2 | 100
45 | 12-216 | 100系轻钢隔墙龙骨 | m2 | 100
46 | 12-124 | 墙面石膏板基层 | m2 | 100
47 | 14-100 | 板缝贴胶带、点锈 | m2 | 100
48 | 10-17 | 干铺岩棉板 厚度50mm | m2 | 100
49 | 12-206 | 不锈钢框玻璃隔断 玻璃综合考虑 | m2 | 100
50 | 12-215 | 成品铝合金玻璃隔断（夹百叶）玻璃综合考虑 | m2 | 100
51 | 12-207 | 成品12mm厚抗倍特隔断（含门、小便池） | m2 | 100
52 | 12-207 | 成品18mm厚抗倍特隔断（含门、小便池） | m2 | 100
53 | 4-27 | 红砖 墙厚1砖^DM M7.5 | m3 | 20
54 | 4-29 | 红砖 墙厚1/2砖^DM M7.5 | m3 | 20
55 | 4-60 | 蒸压加气混凝土砌块 墙厚150mm以内^DM M7.5（砂浆） | m3 | 20
56 | 4-62 | 蒸压加气混凝土砌块 墙厚200mm以内^DM M7.5（砂浆） | m3 | 20
57 | 4-64 | 蒸压加气混凝土砌块 墙厚300mm以内^DM M7.5（砂浆） | m3 | 20
58 | 12-1 | 内墙砂浆抹灰 14+6mm厚^DP M15 | m2 | 200
59 | 12-7 | 墙面贴玻璃纤维网格布 | m2 | 200
表 1-2 分部分项工程量清单及计价表(号清单)
单位工程及专业工程名称:校区修缮-建筑 | [7 empty] | 第5页 共9页
序号 | 项目 编码 | 项目名称 | 计量 单位 | 工程量 | 综合单价 (元) | 合价 (元) | 其中 |  |  | 备注
[7 empty] | 人工费 | 机械费 | 管理费
门窗工程
60 | 8-31 | 成品木门扇安装 含门锁、合页、门吸等五金 | m2 | 30
61 | 8-138 | 成品木质门套安装 | m | 30
62 | 8-40*A0.8换 | 隔热断桥铝合金推拉门安装 10mm厚钢化玻璃 含地弹簧、门锁等五金 | m2 | 30
63 | 8-40*A0.8换 | 隔热断桥铝合金推拉门安装 12mm厚钢化玻璃 含地弹簧、门锁等五金 | m2 | 30
64 | 8-41*A0.8换 | 隔热断桥铝合金平开门安装 10mm厚钢化玻璃 含地弹簧、门锁等五金 | m2 | 30
65 | 8-41*A0.8换 | 隔热断桥铝合金平开门安装 12mm厚钢化玻璃 含地弹簧、门锁等五金 | m2 | 30
66 | 8-48 | 钢质防火门安装 甲级 含闭门器、顺位器、门锁等五金 | m2 | 30
67 | 8-48 | 钢质防火门安装 乙级 含闭门器、顺位器、门锁等五金 | m2 | 30
68 | 8-49 | 钢板防盗门安装 含门锁、合页、门吸等五金 | m2 | 30
69 | 8-37 | 成品木质防火门安装 甲级 含闭门器、顺位器、门锁等五金 | m2 | 30
70 | 8-37 | 成品木质防火门安装 乙级 含闭门器、顺位器、门锁等五金 | m2 | 30
71 | 8-110*A0.8换 | 隔热断桥铝合金推拉窗安装 12mm厚钢化玻璃 | m2 | 30
72 | 8-110 | 隔热断桥铝合金推拉窗安装 6+6双层钢化玻璃 | m2 | 30
表 1-2 分部分项工程量清单及计价表(号清单)
单位工程及专业工程名称:校区修缮-建筑 | [7 empty] | 第6页 共9页
序号 | 项目 编码 | 项目名称 | 计量 单位 | 工程量 | 综合单价 (元) | 合价 (元) | 其中 |  |  | 备注
[7 empty] | 人工费 | 机械费 | 管理费
73 | 8-111*A0.8换 | 隔热断桥铝合金平开窗安装 12mm厚钢化玻璃 | m2 | 30
74 | 8-111 | 隔热断桥铝合金平开窗安装 6+6双层钢化玻璃 | m2 | 30
75 | 8-137 | 不锈钢板门窗套 | m2 | 30
76 | 8-150 | 石材窗台板 干混砂浆铺贴 | m2 | 30
77 | 8-152 | 窗帘盒 | m2 | 30
屋面及防水工程
78 | 9-1 | 刚性屋面 细石混凝土面层 ^非泵送砼C20 ~厚40mm | m2 | 50
79 | 9-1换 | 刚性屋面 细石混凝土面层 ^非泵送商品混凝土 C25~厚40mm | 100m2 | 0.5
80 | 5-52 | 钢筋网片 | t | 0.5
81 | 9-47 | 平面改性沥青卷材 热熔法~一层 弹性体改性沥青防水卷材 4.0mm I G M | m2 | 50
82 | 9-58 | 改性沥青卷材耐根穿刺 化学阻根 SBS弹性体改性沥青防水卷材 耐根穿刺（化学阻根） PY 4.0mm | m2 | 50
83 | 9-88 | 平面聚氨酯防水涂料 ~1.5mm厚 | m2 | 50
84 | 9-89 | 立面聚氨酯防水涂料 ~1.5mm厚 | m2 | 50
85 | 9-80+9-82*8换 | 平面聚合物水泥防水涂料 ~厚2(mm)以内 | m2 | 50
86 | 9-81+9-83*8换 | 立面聚合物水泥防水涂料 ~厚2(mm)以内 | m2 | 50
87 | X修7B-1 | 门窗维修 打耐候胶（工程量按窗户面积） | m2 | 50
表 1-2 分部分项工程量清单及计价表(号清单)
单位工程及专业工程名称:校区修缮-建筑 | [7 empty] | 第7页 共9页
序号 | 项目 编码 | 项目名称 | 计量 单位 | 工程量 | 综合单价 (元) | 合价 (元) | 其中 |  |  | 备注
[7 empty] | 人工费 | 机械费 | 管理费
88 | X8-112 | 聚氨酯高压注浆 | m | 50
89 | 9-80 | 平面基层做水不漏防水层 | 100m2 | 0.5
90 | 5-10 | SF复合水泥挡土墙 | 10m3 | 5
91 | 9-42 | 平面防水砂浆防潮层 | 100m2 | 0.5
92 | 10-43 | 铺珍珠岩保温隔热层 | 10m3 | 5
93 | 9-5 | 刚性屋面 水泥砂浆保护层厚20mm | 100m2 | 0.5
94 | 9-107 | 变形缝(排水管开槽10cm宽20cm深) | 100m2 | 0.5
95 | 9-30 | 钢龙骨上安装8mm厚阳光板（含龙骨） | m2 | 50
96 | 9-30 | 钢龙骨上安装8mm厚耐力板（含龙骨） | m2 | 50
97 | 补007 | 更换8mm厚阳光板 | m2 | 50
98 | 补008 | 更换8mm厚耐力板 | m2 | 50
栏杆
99 | 16-63 | 栏杆扶手金属面脱漆 | m2 | 100
100 | 14-141 | 栏杆扶手批腻子 | m2 | 100
101 | X修11B-1 | 栏杆扶手修整 除锈 | m2 | 100
102 | 14-111 | 栏杆扶手金属面防锈漆 一遍 | m2 | 100
103 | 14-116 | 栏杆扶手金属面漆 ~二遍 | m2 | 100
拆除工程
表 1-2 分部分项工程量清单及计价表(号清单)
单位工程及专业工程名称:校区修缮-建筑 | [7 empty] | 第8页 共9页
序号 | 项目 编码 | 项目名称 | 计量 单位 | 工程量 | 综合单价 (元) | 合价 (元) | 其中 |  |  | 备注
[7 empty] | 人工费 | 机械费 | 管理费
104 | 16-8 | 加气砼砌块墙拆除 | m3 | 20
105 | 16-28 | 地砖地面拆除 | m2 | 50
106 | 16-29 | 石材地面拆除 | m2 | 50
107 | 16-33 | 塑胶地面拆除 | m2 | 50
108 | 16-32 | 不带龙骨木地板拆除 | m2 | 50
109 | 16-31 | 带龙骨木地板、静电地板拆除 | m2 | 50
110 | 16-36 | 墙面砖及陶瓷面砖铲除 | m2 | 50
111 | 16-34 | 墙面涂料、抹灰面铲除 | m2 | 50
112 | 16-39 | 轻钢龙骨纸面石膏板隔断拆除 | m2 | 50
113 | 16-47 | 天棚金属龙骨及铝扣板、矿棉板拆除 | m2 | 50
114 | 16-48 | 天棚金属龙骨及石膏面拆除 | m2 | 50
115 | 16-44 | 天棚涂料、抹灰面铲除 | m2 | 50
116 | 16-49 | 木门窗、门窗套拆除 | m2 | 50
117 | 16-50 | 金属门窗、门窗套拆除 | m2 | 50
118 | 16-63 | 金属面脱漆 | m2 | 50
119 | 16-19 | 混凝土构件拆除 | m3 | 50
120 | X1-19 | 铲除涂料防水层 | 100m2 | 0.5
121 | X1-17 | 铲除卷材防水层 | 100m2 | 0.5
表 1-2 分部分项工程量清单及计价表(号清单)
单位工程及专业工程名称:校区修缮-建筑 | [7 empty] | 第9页 共9页
序号 | 项目 编码 | 项目名称 | 计量 单位 | 工程量 | 综合单价 (元) | 合价 (元) | 其中 |  |  | 备注
[7 empty] | 人工费 | 机械费 | 管理费
122 | X1-9 | 拆钢筋混凝土保护层 | 100m2 | 0.5
123 | 9-5 | 平面抹灰层拆除 | 100m2 | 0.5
124 | 10-28 | 保温层拆除 | 100m2 | 0.5
125 | 1-39+1-40*19换 | 拆除物外运 | m3 | 50
126 | ZT-8 | 拆除物消纳、处置 | m3 | 50
127 | 9901140129 | 覆带式挖掘机(中型) | 台班 | 10
128 | 9905140051 | 起重机 | 台班 | 10
129 | 990914008101 | 升降机、登高车 | 台班 | 10
合计

## 0_1_表1-3-C 技术措施项目清单及计价表
表1-3-C 技术措施项目清单及计价表
工程名称:杭州电子科技大学2026年上半年校区零星修缮工程
单位工程及专业工程名称:校区修缮-建筑 | [7 empty] | 第1页 共1页
序号 | 项目 编码 | 项目名称 | 计量 单位 | 工程量 | 综合单价 (元) | 合价 (元) | 其中 |  |  | 备注
[7 empty] | 人工费 | 机械费 | 管理费
[请输入分部名称,电子评标勿删]
1 | 18-44*A0.6B0.3换 | 内墙脚手架 | m2 | 500
2 | 18-47*A0.6B0.3换 | 满堂脚手架 | m2 | 500
3 | 补008 | 活动脚手架 | 套 | 10
合计

## 0_2_表1-2 分部分项工程量清单及计价表（号清单）
表 1-2 分部分项工程量清单及计价表(号清单)
单位工程及专业工程名称:校区修缮-市政工程 | [7 empty] | 第1页 共5页
序号 | 项目 编码 | 项目名称 | 计量 单位 | 工程量 | 综合单价 (元) | 合价 (元) | 其中 |  |  | 备注
[7 empty] | 人工费 | 机械费 | 管理费
拆除工程
1 | 1-77 | 路面、绿化、植草砖、土方挖除、透水砖、石材路面、管沟挖掘、等综合考虑拆除 | m3 | 80
2 | A1-39+1-40*19换 | 拆除物外运 | m3 | 80
3 | AZT-8 | 拆除物消纳、处置 | m3 | 80
混凝土路面修复
4 | 2-213+2-214*-10换 | 100mm厚C25混凝土 修复 | m2 | 25
5 | 2-213+2-214*-5换 | 150mm厚C25混凝土 修复 | m2 | 25
6 | 2-213 | 200mm厚C25混凝土 修复 | m2 | 25
7 | 2-213+2-214*-10换 | 100mm厚C30混凝土 修复 | m2 | 25
8 | 2-213+2-214*-5换 | 150mm厚C30混凝土 修复 | m2 | 25
9 | 2-213 | 200mm厚C30混凝土 修复 | m2 | 25
10 | 2-105+2-106*-5换 | 150mm厚级配碎石垫层 | m2 | 25
11 | 2-105 | 2000mm厚级配碎石垫层 | m2 | 25
12 | 2-105*2+2-106*-15换 | 2500mm厚级配碎石垫层 | m2 | 25
13 | 2-117*2+2-118*-10换 | 300mm厚以内塘渣 | m2 | 25
14 | 2-117*3+2-118*-10换 | 500mm厚以内塘渣 | m2 | 25
15 | 2-117*4+2-118*-10换 | 700mm厚以内塘渣 | m2 | 25
16 | 1-54 | 原土夯实平地 | m2 | 100
表 1-2 分部分项工程量清单及计价表(号清单)
单位工程及专业工程名称:校区修缮-市政工程 | [7 empty] | 第2页 共5页
序号 | 项目 编码 | 项目名称 | 计量 单位 | 工程量 | 综合单价 (元) | 合价 (元) | 其中 |  |  | 备注
[7 empty] | 人工费 | 机械费 | 管理费
绿化修复
17 | E1-5 | 人工回填种植土 | m3 | 30
18 | E1-189 | 地被植物片植（麦冬） | m2 | 100
块料路面修复
19 | 2-228 | 50mm厚火烧面花岗岩铺贴 | m2 | 50
20 | A11-1+11-3*10换 | 30mm厚水泥砂浆找平 | m2 | 50
侧石修复
21 | 2-246 | 侧、平石垫层 人工铺装混凝土垫层^非泵送商品混凝土 C20 | m3 | 2.3
22 | 2-248 | 侧、平石垫层 人工铺装砂浆粘结层 | m3 | 0.09
23 | 2-250 | 侧石石质安砌 芝麻灰花岗岩机切面 300×150×1000 | m | 100
砖类地面修复
24 | 2-235 | 铺草坪砖砂浆垫层厚度2cm | m2 | 50
25 | 2-232 | 人行道板砂浆垫层厚度2cm | m2 | 50
26 | 2-241 | 广场砖铺贴 | m2 | 50
27 | E2-25 | 透水路面砖 50mm厚，砂浆垫层厚度2cm | m2 | 50
地板类修复
28 | A11-85 | 钢龙骨上铺木塑复合实心地板 30mm厚 | m2 | 50
29 | A11-85 | 钢龙骨上铺防腐木地板 30mm厚 | m2 | 50
表 1-2 分部分项工程量清单及计价表(号清单)
单位工程及专业工程名称:校区修缮-市政工程 | [7 empty] | 第3页 共5页
序号 | 项目 编码 | 项目名称 | 计量 单位 | 工程量 | 综合单价 (元) | 合价 (元) | 其中 |  |  | 备注
[7 empty] | 人工费 | 机械费 | 管理费
玻璃雨篷
30 | 补001 | 玻璃雨篷，含钢柱、钢梁、混凝土基础、埋件、接触面处理、6+PVB（1.4）+6夹胶安全玻璃雨篷、五金、配件等综合考虑在内，满足业主使用 | m2 | 10
排水系统类修复
31 | 补002 | 排水沟（尺寸要求同原有，综合考虑）：1、50mm厚重力式复合塑料漏孔盖板，50*50角钢通长固定 2、100mm厚C15素混凝土沟底板、壁板，含模板搭拆 3、沟底、沟壁20mm厚水泥砂浆抹灰 4、双层150mm厚碎石垫层 5、开挖、回填、垃圾清理外运处置，投标单位根据自身综合考虑运距、处置市场费用等 | m | 60
32 | 补003 | 排水井、污水井（尺寸要求根据现场实际，综合考虑）：1、50mm厚重力式复合塑料漏孔盖板，50*50角钢通长固定 2、100mm厚C15素混凝土井底板、井壁板，含模板搭拆 3、井底、井壁20mm厚水泥砂浆抹灰 4、双层150mm厚碎石垫层 5、开挖、回填、垃圾清理外运处置，投标单位根据自身综合考虑运距、处置市场费用等 | 座 | 5
33 | 6-53 | 排水沟DN200 UPVC加筋管，环刚度S8，胶圈承口连接 | m | 80
34 | 补004 | 井圈更换，样式尺寸同原有 | 套 | 5
35 | 补005 | 井盖更换，样式尺寸同原有 | 套 | 5
表 1-2 分部分项工程量清单及计价表(号清单)
单位工程及专业工程名称:校区修缮-市政工程 | [7 empty] | 第4页 共5页
序号 | 项目 编码 | 项目名称 | 计量 单位 | 工程量 | 综合单价 (元) | 合价 (元) | 其中 |  |  | 备注
[7 empty] | 人工费 | 机械费 | 管理费
车位线及车档
36 | 补002 | 150mm宽热熔型交通标线涂料 | m | 100
37 | 补003 | 天然橡胶合成挡车器500*150*100高 | 个 | 100
电缆铺设
38 | 6-305换 | 满包混凝土加固^商品混凝土 C25 | m3 | 10
39 | 8-259 | 1、名称:热镀锌钢管 2、规格:SC80 3、配置形式:地埋敷设 4、其他:满足设计及验收规范要求 | m | 50
40 | 8-259 | 1、名称:热镀锌钢管 2、规格:SC100 3、配置形式:地埋敷设 4、其他:满足设计及验收规范要求 | m | 50
41 | 8-285 | 1.名称:PE管 2.规格:DN80 3.配置形式:地埋敷设 4.其他:满足设计及验收规范要求 | m | 50
42 | 8-285 | 1.名称:PE管 2.规格:DN100 3.配置形式:地埋敷设 4.其他:满足设计及验收规范要求 | m | 50
表 1-2 分部分项工程量清单及计价表(号清单)
单位工程及专业工程名称:校区修缮-市政工程 | [7 empty] | 第5页 共5页
序号 | 项目 编码 | 项目名称 | 计量 单位 | 工程量 | 综合单价 (元) | 合价 (元) | 其中 |  |  | 备注
[7 empty] | 人工费 | 机械费 | 管理费
43 | 补006 | 电缆井（尺寸要求根据现场实际，综合考虑）：1、砖品种、规格、强度等级：红砖，内外壁抹灰 2、垫层材料种类、厚度：50mm厚碎石垫层砂浆面 3、井盖安装：复合树脂井盖板、C20混凝土封井 4、土方开挖、回填、外运，土方和建筑垃圾等现场清理、外运、消纳处置，请投标单位根据自身情况并结合消纳处置市场费用综合考虑报价 5、含支架、拉环、标志牌等齐全 | 座 | 5
合计

## 0_2_表1-3-C 技术措施项目清单及计价表
表1-3-C 技术措施项目清单及计价表
工程名称:杭州电子科技大学2026年上半年校区零星修缮工程
单位工程及专业工程名称:校区修缮-市政工程 | [7 empty] | 第1页 共1页
序号 | 项目 编码 | 项目名称 | 计量 单位 | 工程量 | 综合单价 (元) | 合价 (元) | 其中 |  |  | 备注
[7 empty] | 人工费 | 机械费 | 管理费
[请输入分部名称,电子评标勿删]
1 | 3001 | 挖掘机场外运输 | 台次 | 1
2 | 3010 | 压路机场外运输 | 台次 | 1
3 | 3012 | 沥青混凝土摊铺机场外运输 | 台次 | 1
合计

## 0_3_表1-2 分部分项工程量清单及计价表（号清单）
表 1-2 分部分项工程量清单及计价表(号清单)
单位工程及专业工程名称:校区修缮-安装 | [7 empty] | 第1页 共9页
序号 | 项目 编码 | 项目名称 | 计量 单位 | 工程量 | 综合单价 (元) | 合价 (元) | 其中 |  |  | 备注
[7 empty] | 人工费 | 机械费 | 管理费
强电工程
1 | 4-8-91 | 铜芯电力电缆敷设 WDZ-YJY-4X185+1*95 | m | 30
2 | 4-8-91 | 铜芯电力电缆敷设 电缆 WDZ-YJY4*150+1*70 | m | 30
3 | 4-8-90 | 铜芯电力电缆敷设 电缆 WDZ-YJY4*120+1*70 | m | 30
4 | 4-8-90 | 铜芯电力电缆敷设 电缆 WDZ-YJY4*90+1*70 | m | 30
5 | 4-8-89 | 铜芯电力电缆敷设 电缆 WDZ-YJY4*70+1*35 | m | 30
6 | 4-8-89 | 铜芯电力电缆敷设 电缆 WDZ-YJY4*50+1*25 | m | 30
7 | 4-8-89 | 铜芯电力电缆敷设 电缆 WDZ-YJY4*35+1*16 | m | 30
8 | 4-8-88 | 铜芯电力电缆敷设 电缆 WDZ-YJY4*25+1*16 | m | 30
9 | 4-8-88 | 铜芯电力电缆敷设 电缆 WDZ-YJY4*16+1*10 | m | 30
10 | 4-8-88 | 铜芯电力电缆敷设 电缆 WDZ-YJY5*16 | m | 30
11 | 4-8-88 | 铜芯电力电缆敷设 电缆 WDZ-YJY5*10 | m | 30
12 | 4-8-88 | 铜芯电力电缆敷设 电缆 WDZN-YJY-4*16 | m | 30
13 | 4-8-153 | 矿物绝缘电力电缆 BTLY-3*2.5 | m | 30
14 | 4-8-155 | 矿物绝缘电力电缆 BTLY-5*16 | m | 30
表 1-2 分部分项工程量清单及计价表(号清单)
单位工程及专业工程名称:校区修缮-安装 | [7 empty] | 第2页 共9页
序号 | 项目 编码 | 项目名称 | 计量 单位 | 工程量 | 综合单价 (元) | 合价 (元) | 其中 |  |  | 备注
[7 empty] | 人工费 | 机械费 | 管理费
15 | 4-8-101 | 户内干包式电力电缆头制作、安装 干包终端头（1kV以下截面mm2以下）240 | 个 | 30
16 | 4-8-100 | 户内干包式电力电缆头制作、安装 干包终端头（1kV以下截面mm2以下）120 | 个 | 30
17 | 4-8-99*J0.4换 | 户内干包式电力电缆头制作、安装 干包终端头（1kV以下截面mm2以下）25mm2及以下三芯及以上电缆头制安 | 个 | 30
18 | 4-8-99*J0.3换 | 户内干包式电力电缆头制作、安装 干包终端头（1kV以下截面mm2以下）10mm2及以下三芯及以上电缆头制安 | 个 | 30
19 | 4-8-28 | 钢制槽式桥架 300*100 | m | 30
20 | 4-8-27 | 钢制槽式桥架 200*150 | m | 30
21 | 4-8-27 | 钢制槽式桥架 200*100 | m | 30
22 | 4-11-8 | 砖、混凝土结构暗配JDG管 JDG20，含开槽、墙地面复原 | m | 30
23 | 4-11-9 | 砖、混凝土结构暗配JDG管 JDG25，含开槽、墙地面复原 | m | 30
24 | 4-11-10 | 砖、混凝土结构暗配JDG管 JDG32，含开槽、墙地面复原 | m | 30
25 | 4-11-35 | 砖、混凝土结构暗配镀锌钢管 SC20，含开槽、墙地面复原 | m | 30
26 | 4-11-38 | 砖、混凝土结构暗配镀锌钢管 SC40，含开槽、墙地面复原 | m | 30
27 | 4-11-39 | 砖、混凝土结构暗配镀锌钢管 公称直径（DN）≤50，含开槽、墙地面复原 | m | 30
表 1-2 分部分项工程量清单及计价表(号清单)
单位工程及专业工程名称:校区修缮-安装 | [7 empty] | 第3页 共9页
序号 | 项目 编码 | 项目名称 | 计量 单位 | 工程量 | 综合单价 (元) | 合价 (元) | 其中 |  |  | 备注
[7 empty] | 人工费 | 机械费 | 管理费
28 | 4-11-41 | 砖、混凝土结构暗配镀锌钢管 SC80，含开槽、墙地面复原 | m | 30
29 | 4-11-2 | 砖、混凝土结构明配JDG管 JDG20，含开槽、墙地面复原 | m | 30
30 | 4-11-3 | 砖、混凝土结构明配JDG管 JDG25，含开槽、墙地面复原 | m | 30
31 | 4-11-4 | 砖、混凝土结构明配JDG管 JDG32，含开槽、墙地面复原 | m | 30
32 | 4-12-40 | 二芯单芯导线 WDZN-RYJS-2*1.5 | m | 30
33 | 4-12-40 | 二芯单芯导线 WDZN-RYS-2*1.5 | m | 30
34 | 4-12-45 | 四芯单芯导线 WDZN-RYS-3*1.5 | m | 30
35 | 4-12-96 | 线槽、管内配线 铜芯塑料绝缘线 BVR1.5 | m | 30
36 | 4-12-96 | 线槽、管内配线 铜芯塑料绝缘线 BVR2.5 | m | 30
37 | 4-12-97 | 线槽、管内配线 铜芯塑料绝缘线 BVR4 | m | 30
38 | 4-12-97 | 线槽、管内配线 铜芯塑料绝缘线 BVR6 | m | 30
39 | 4-12-98 | 线槽、管内配线 铜芯塑料绝缘线 BVR10 | m | 30
40 | 4-12-98 | 线槽、管内配线 铜芯塑料绝缘线 BVR16 | m | 30
41 | 4-12-99 | 线槽、管内配线 铜芯塑料绝缘线 BVR25 | m | 30
42 | 4-12-99 | 线槽、管内配线 铜芯塑料绝缘线 BVR35 | m | 30
43 | 4-12-96 | 线槽、管内配线 铜芯塑料绝缘线 BV1.5 | m | 30
44 | 4-12-96 | 线槽、管内配线 铜芯塑料绝缘线 BV2.5 | m | 30
表 1-2 分部分项工程量清单及计价表(号清单)
单位工程及专业工程名称:校区修缮-安装 | [7 empty] | 第4页 共9页
序号 | 项目 编码 | 项目名称 | 计量 单位 | 工程量 | 综合单价 (元) | 合价 (元) | 其中 |  |  | 备注
[7 empty] | 人工费 | 机械费 | 管理费
45 | 4-12-97 | 线槽、管内配线 铜芯塑料绝缘线 BV4 | m | 30
46 | 4-12-97 | 线槽、管内配线 铜芯塑料绝缘线 BV6 | m | 30
47 | 4-12-98 | 线槽、管内配线 铜芯塑料绝缘线 BV10 | m | 30
48 | 4-12-98 | 线槽、管内配线 铜芯塑料绝缘线 BV16 | m | 30
49 | 4-12-99 | 线槽、管内配线 铜芯塑料绝缘线 BV25 | m | 30
50 | 4-12-99 | 线槽、管内配线 铜芯塑料绝缘线 BV35 | m | 30
51 | 4-12-5 | 线槽、管内穿线 铜芯导线截面 WDZN-BYJ-2.5 | m | 30
52 | 4-12-5 | 线槽、管内穿线 铜芯导线截面 WDZN-BYJR-2.5 | m | 30
53 | 4-12-5 | 线槽、管内穿线 铜芯导线截面 WDZ-BYJ-2.5 | m | 30
54 | 4-12-6 | 线槽、管内穿线 铜芯导线截面 WDZ-BYJ4 | m | 30
55 | 4-12-7 | 线槽、管内穿线 铜芯导线截面 WDZ-BYJ6 | m | 30
56 | 4-12-27 | 线槽、管内穿线 铜芯导线截面 WDZ-BYJ10 | m | 30
57 | 4-12-96 | 线槽、管内配线 导线截面 WDZ-BYJ-2.5 | m | 30
58 | 4-12-97 | 线槽、管内配线 导线截面 WDZ-BYJ4 | m | 30
59 | 4-12-97 | 线槽、管内配线 导线截面 WDZ-BYJ6 | m | 30
60 | 4-12-98 | 线槽、管内配线 导线截面 WDZ-BYJ10 | m | 30
61 | 4-13-171 | 轨道射灯拆换 | 套 | 30
表 1-2 分部分项工程量清单及计价表(号清单)
单位工程及专业工程名称:校区修缮-安装 | [7 empty] | 第5页 共9页
序号 | 项目 编码 | 项目名称 | 计量 单位 | 工程量 | 综合单价 (元) | 合价 (元) | 其中 |  |  | 备注
[7 empty] | 人工费 | 机械费 | 管理费
62 | 4-13-172 | 射灯轨道拆换 | m | 30
63 | 4-13-165 | φ250以内防眩光筒灯拆换 | 套 | 30
64 | 4-13-164 | φ120防眩光筒灯拆换 | 套 | 30
65 | 4-13-163 | φ70防眩光筒灯拆换 | 套 | 30
66 | 4-13-127 | 嵌入式无缝长条灯 宽200拆换 | m | 30
67 | 4-13-127 | 嵌入式无缝长条灯 宽100拆换 | m | 30
68 | 4-13-5 | 吊链式无缝长条灯 宽200拆换 | 套 | 30
69 | 4-13-5 | 吊链式无缝长条灯 宽100拆换 | 套 | 30
70 | 4-13-210 | LED 600*600 平板灯拆换 | 套 | 30
71 | 4-13-4 | 其他普通灯具安装 软线吊灯拆换 | 套 | 30
72 | 4-13-137 | 灯带 LED 6W/m 500lm拆换 | m | 30
73 | 4-13-8 | 灭蝇灯拆换 | 套 | 30
74 | 4-13-8 | 紫外线杀菌灯拆换 | 套 | 30
75 | 4-13-301 | 开关面板拆换 | 个 | 30
76 | 4-13-323 | 插座拆换 | 套 | 30
77 | 4-11-212 | 明装/暗装接线盒塑料 | 个 | 30
78 | 4-11-212 | 明装/暗装接线盒钢制 | 个 | 30
79 | 4-2-24 | 电压互感器安装单相 | 台 | 1
表 1-2 分部分项工程量清单及计价表(号清单)
单位工程及专业工程名称:校区修缮-安装 | [7 empty] | 第6页 共9页
序号 | 项目 编码 | 项目名称 | 计量 单位 | 工程量 | 综合单价 (元) | 合价 (元) | 其中 |  |  | 备注
[7 empty] | 人工费 | 机械费 | 管理费
80 | 4-2-23 | 电压互感器安装三相 | 台 | 1
81 | 4-2-86 | 电表采集器 | 台 | 1
82 | 4-4-15 | 成套配电箱安装 400*500 | 台 | 1
83 | 4-4-16 | 成套配电箱安装 500*600 | 台 | 1
84 | 4-4-16 | 成套配电箱安装 600*700 | 台 | 1
85 | 4-4-16 | 成套配电箱安装 600*800 | 台 | 1
86 | 4-4-17 | 成套配电箱安装 800*1000 | 台 | 1
87 | 4-13-301 | 互感器 | 组 | 50
88 | 4-4-81 | 空气开关1P 10A、16A、20A | 个 | 8
89 | 4-4-81 | 空气开关1P 25A、30A | 个 | 8
90 | 4-4-81 | 空气开关1P 40A | 个 | 8
91 | 4-4-81 | 空气开关1P 50A | 个 | 8
92 | 4-4-81 | 空气开关1P 63A | 个 | 8
93 | 4-4-81 | 空气开关2P 10A、16A、20A | 个 | 8
94 | 4-4-81 | 空气开关2P 25A、30A | 个 | 8
95 | 4-4-81 | 空气开关2P 40A | 个 | 8
96 | 4-4-81 | 空气开关2P 50A | 个 | 8
97 | 4-4-81 | 空气开关2P 63A | 个 | 8
表 1-2 分部分项工程量清单及计价表(号清单)
单位工程及专业工程名称:校区修缮-安装 | [7 empty] | 第7页 共9页
序号 | 项目 编码 | 项目名称 | 计量 单位 | 工程量 | 综合单价 (元) | 合价 (元) | 其中 |  |  | 备注
[7 empty] | 人工费 | 机械费 | 管理费
98 | 4-4-81 | 空气开关3P 10A、16A、20A | 个 | 8
99 | 4-4-81 | 空气开关3P 25A、30A | 个 | 8
100 | 4-4-81 | 空气开关3P 40A | 个 | 8
101 | 4-4-81 | 空气开关3P 50A | 个 | 8
102 | 4-4-81 | 空气开关3P 63A | 个 | 8
103 | 4-4-81 | 空气开关4P 10A、16A、20A | 个 | 8
104 | 4-4-81 | 空气开关4P 25A、30A | 个 | 8
105 | 4-4-81 | 空气开关4P 40A | 个 | 8
106 | 4-4-81 | 空气开关4P 50A | 个 | 8
107 | 4-4-81 | 空气开关4P 63A | 个 | 8
108 | D8-46 | 控制箱、柜附件安装 光电控制器 | 个 | 30
109 | D8-47 | 控制箱、柜附件安装 时间控制器 | 个 | 30
应急照明
110 | 4-13-156 | 疏散出口标志灯 A型 1W 门框上方0.2m壁挂 | 套 | 30
111 | 4-13-156 | 安全出口标志灯 A型 1W 门框上方0.2m壁挂 | 套 | 30
112 | 4-13-156 | 方向标志灯（单向不可调)A型 1W 距地0.5m壁挂 | 套 | 30
113 | 4-13-155 | 方向标志灯（单向不可调)A型 1W 距地2.5m吊装 | 套 | 30
114 | 4-13-156 | 多信息复合标志灯 A型 1W 距地0.5m壁挂 | 套 | 30
表 1-2 分部分项工程量清单及计价表(号清单)
单位工程及专业工程名称:校区修缮-安装 | [7 empty] | 第8页 共9页
序号 | 项目 编码 | 项目名称 | 计量 单位 | 工程量 | 综合单价 (元) | 合价 (元) | 其中 |  |  | 备注
[7 empty] | 人工费 | 机械费 | 管理费
115 | 4-13-154 | 消防应急照明灯具 A型 6W 嵌顶安装 | 套 | 30
116 | 4-13-156 | 消防应急照明灯具 A型 6W 壁装 | 套 | 30
给排水
117 | 10-1-230 | 室内塑料给水管（热熔连接）塑料给水管PP-R冷水 DN20，含开槽、墙地面恢复 | m | 10
118 | 10-1-231 | 室内塑料给水管（热熔连接）塑料给水管PP-R冷水 DN25，含开槽、墙地面恢复 | m | 10
119 | 10-1-232 | 室内塑料给水管（热熔连接）塑料给水管PP-R冷水 DN32，含开槽、墙地面恢复 | m | 10
120 | 10-1-233 | 室内塑料给水管（热熔连接）塑料给水管PP-R冷水 DN40，含开槽、墙地面恢复 | m | 10
121 | 10-1-234 | 室内塑料给水管（热熔连接）塑料给水管PP-R冷水 DN50，含开槽、墙地面恢复 | m | 10
122 | 10-1-235 | 室内塑料给水管（热熔连接）塑料给水管PP-R冷水 DN63，含开槽、墙地面恢复 | m | 10
123 | 10-1-236 | 室内塑料给水管（热熔连接）塑料给水管PP-R冷水 DN75，含开槽、墙地面恢复 | m | 10
124 | 10-1-237 | 室内塑料给水管（热熔连接）塑料给水管PP-R冷水 DN90，含开槽、墙地面恢复 | m | 10
125 | 10-1-230 | 室内塑料给水管（热熔连接）塑料给水管PP-R热水 DN20，含开槽、墙地面恢复 | m | 10
126 | 10-1-231 | 室内塑料给水管（热熔连接）塑料给水管PP-R热水 DN25，含开槽、墙地面恢复 | m | 10
127 | 10-1-232 | 室内塑料给水管（热熔连接）塑料给水管PP-R热水 DN32，含开槽、墙地面恢复 | m | 10
表 1-2 分部分项工程量清单及计价表(号清单)
单位工程及专业工程名称:校区修缮-安装 | [7 empty] | 第9页 共9页
序号 | 项目 编码 | 项目名称 | 计量 单位 | 工程量 | 综合单价 (元) | 合价 (元) | 其中 |  |  | 备注
[7 empty] | 人工费 | 机械费 | 管理费
128 | 10-1-233 | 室内塑料给水管（热熔连接）塑料给水管PP-R热水 DN40，含开槽、墙地面恢复 | m | 10
129 | 10-1-234 | 室内塑料给水管（热熔连接）塑料给水管PP-R热水 DN50，含开槽、墙地面恢复 | m | 10
130 | 10-1-235 | 室内塑料给水管（热熔连接）塑料给水管PP-R热水 DN63，含开槽、墙地面恢复 | m | 10
131 | 10-1-236 | 室内塑料给水管（热熔连接）塑料给水管PP-R热水 DN75，含开槽、墙地面恢复 | m | 10
132 | 10-1-237 | 室内塑料给水管（热熔连接）塑料给水管PP-R热水 DN90，含开槽、墙地面恢复 | m | 10
133 | 10-3-17*J0.8换 | 台下式洗脸盆 冷热水`台式洗脸盆（冷水）安装 | 组 | 50
弱电
134 | 4-8-64 | 弱电铝合金桥架 100*50 | m | 30
135 | 4-11-8 | 砖、混凝土结构暗配JDG管 JDG20 | m | 30
136 | 5-2-13 | 六类屏蔽双绞线 Cat6-4PrUTP | m | 30
137 | 5-2-35 | 网线接入插口 | 个 | 30
合计